## June-03ARTS
Date | Time | Dist1 | Dist2 | Dist3 | Dist4 | Dist5 | Avg Dist (cm) | Temp (C) | Humidity | Pressure | Voltage | Current (mA) | Power (mW)
2021-06-03 | 10:48 | 213.6 | 216 | 211.49 | 214.07 | 213.98 | 213.83 | 26 | 60.54% | 1012.24 | 8.26 | 163.6 | 1350 | TESTING NOTES:
2021-06-03 | 10:53 | 212.08 | 212.75 | 212.15 | 212.51 | 211.05 | 212.1 | 26.58 | 61.15% | 1012.16 | 8.26 | 163.1 | 1344 | - the -1 boxes show where the sensor threw an error, and the -1 was excluded from the Avg Dist reading
2021-06-03 | 10:58 | 213.69 | 210.95 | 212.56 | 211.61 | 213.86 | 212.53 | 27.08 | 62.55% | 1012.12 | 8.26 | 163 | 1346 | - the sensor measures displacement from the package to the water surface
2021-06-03 | 11:03 | 211.13 | 212.16 | 210.72 | 212.09 | 210.29 | 211.28 | 27.3 | 62.88% | 1012.02 | 8.25 | 164.9 | 1360
2021-06-03 | 11:08 | 214.46 | 214.31 | 211.36 | 212.18 | 212.09 | 212.88 | 27.6 | 63.32% | 1012.01 | 8.24 | 166.2 | 1370
2021-06-03 | 11:13 | 212.39 | 212.32 | 212.83 | 213.53 | 213.6 | 212.93 | 27.72 | 63.33% | 1011.93 | 8.24 | 165.2 | 1364
2021-06-03 | 11:18 | 212.32 | 212.01 | 211.19 | 212.06 | 217.56 | 213.03 | 27.83 | 63.52% | 1011.78 | 8.24 | 164.2 | 1364
2021-06-03 | 11:23 | 211.19 | 213.64 | 211.51 | 212.06 | 211.56 | 211.99 | 27.98 | 63.42% | 1011.74 | 8.23 | 167.5 | 1366
2021-06-03 | 11:28 | 213.11 | 211.82 | 212.23 | 213.83 | 216.36 | 213.47 | 28.07 | 63.41% | 1011.62 | 8.23 | 167.3 | 1350
2021-06-03 | 11:33 | 212.27 | 211.19 | 213.26 | 211.56 | 212.54 | 212.16 | 28.11 | 63.54% | 1011.58 | 8.23 | 166.5 | 1370
2021-06-03 | 11:38 | 214.27 | 211.63 | 211.94 | 211.01 | 212.4 | 212.25 | 28.23 | 63.53% | 1011.6 | 8.22 | 164.6 | 1354
2021-06-03 | 11:43 | 213.89 | 215.08 | 211.96 | 211.65 | 213.38 | 213.19 | 28.41 | 63.3% | 1011.52 | 8.22 | 165.9 | 1364
2021-06-03 | 11:48 | 211.92 | 212.63 | 211.22 | 212.32 | 216 | 212.82 | 28.54 | 63.49% | 1011.43 | 8.22 | 167.4 | 1360
2021-06-03 | 11:53 | 211.94 | 214.17 | 213.31 | 212.45 | 211.03 | 212.58 | 28.92 | 63.1% | 1011.31 | 8.21 | 164.5 | 1350
2021-06-03 | 11:58 | 211.91 | 211 | 212.59 | 212.01 | 212.66 | 212.03 | 29.03 | 62.5% | 1011.39 | 8.2 | 167.8 | 1346
2021-06-03 | 12:03 | 212.52 | 211.2 | 210.69 | 211.58 | 213.91 | 211.98 | 29.17 | 62.74% | 1011.32 | 8.2 | 168.1 | 1390
2021-06-03 | 12:08 | 211.72 | 211.51 | 211.65 | 211.17 | 214.86 | 212.18 | 29.44 | 61.56% | 1011.26 | 8.2 | 164.2 | 1346
2021-06-03 | 12:13 | 211.34 | 213.89 | 210.52 | 211.8 | 211.79 | 211.87 | 29.25 | 61.4% | 1011.34 | 8.19 | 167.2 | 1370
2021-06-03 | 12:18 | 212.18 | 213.19 | 211.27 | 211.22 | 211.51 | 211.87 | 29.06 | 61.29% | 1011.38 | 8.19 | 167.7 | 1344
2021-06-03 | 12:23 | 212.09 | 211.82 | 211.56 | 211.03 | 213.45 | 211.99 | 28.77 | 61.57% | 1011.41 | 8.19 | 165.1 | 1354
2021-06-03 | 12:28 | 211.67 | 211.7 | 211.34 | 212.56 | 212.57 | 211.97 | 28.68 | 61.82% | 1011.35 | 8.19 | 166.2 | 1360
2021-06-03 | 12:33 | 209.9 | 210.76 | 211.43 | 211.08 | 211.19 | 210.87 | 28.61 | 61.92% | 1011.24 | 8.18 | 167.1 | 1366
2021-06-03 | 12:38 | 211.89 | 210.95 | 210.98 | 211.6 | 214.32 | 211.95 | 28.38 | 62.22% | 1011.35 | 8.18 | 166.7 | 1366
2021-06-03 | 12:43 | 206.5 | 207.91 | 205.05 | 205.32 | 206.38 | 206.23 | 27.16 | 64.32% | 1011.43 | 8.17 | 169.6 | 1386
2021-06-03 | 12:48 | 204 | 205.47 | 208.66 | 203.79 | 205.94 | 205.57 | 26.45 | 66.44% | 1011.15 | 8.17 | 168.3 | 1376
2021-06-03 | 12:53 | 206.19 | 204.7 | 208.65 | 205.34 | 205.1 | 206 | 26.38 | 67.79% | 1011.05 | 8.16 | 167.6 | 1366
2021-06-03 | 12:58 | 194.86 | 194.93 | 192.82 | 194.12 | 193.42 | 194.03 | 26.58 | 68.94% | 1010.95 | 8.16 | 166.2 | 1356
2021-06-03 | 13:03 | 190.59 | 190.79 | 191.09 | 190.19 | 192.3 | 190.99 | 26.79 | 69.99% | 1011.04 | 8.16 | 166.2 | 1356
2021-06-03 | 13:08 | 183.78 | 183.09 | 183.3 | 182.54 | 183.06 | 183.16 | 26.99 | 70.75% | 1011.05 | 8.15 | 165.4 | 1350
2021-06-03 | 13:13 | 181.21 | 180.18 | 180.85 | 179.35 | 179.34 | 180.18 | 27.13 | 71.24% | 1011.02 | 8.15 | 165.4 | 1360
2021-06-03 | 13:18 | 183.76 | 182.58 | 182.92 | 181.4 | 186.63 | 183.46 | 27.21 | 71.49% | 1010.84 | 8.15 | 165.4 | 1330
2021-06-03 | 13:23 | 181.05 | 180.25 | 179.85 | 179.51 | 180.3 | 180.19 | 27.16 | 71.77% | 1010.79 | 8.14 | 167.1 | 1350
2021-06-03 | 13:28 | 181.6 | 182.63 | 181.96 | 183.11 | 181.91 | 182.24 | 27.27 | 71.74% | 1010.76 | 8.14 | 166.6 | 1330
2021-06-03 | 13:33 | 184.45 | 186.37 | 183.93 | 184.83 | 183.8 | 184.67 | 27.13 | 71.97% | 1010.59 | 8.14 | 166.4 | 1354
2021-06-03 | 13:38 | 187.42 | 187.98 | 187.16 | 187.55 | 189.39 | 187.9 | 26.77 | 72.55% | 1010.71 | 8.14 | 165.9 | 1350
2021-06-03 | 13:43 | 189.59 | 190.66 | 191.07 | 191.75 | 193.73 | 191.36 | 26.47 | 72.8% | 1010.71 | 8.13 | 165.7 | 1330
2021-06-03 | 13:48 | 191.07 | 191.39 | 195.18 | 190.88 | 193.23 | 192.35 | 26.08 | 73.38% | 1010.85 | 8.13 | 164.6 | 1344
2021-06-03 | 13:53 | 188.44 | 188.12 | 188.56 | 189.3 | 191.33 | 189.15 | 25.83 | 74.29% | 1010.94 | 8.13 | 164.5 | 1336
2021-06-03 | 13:58 | 182.48 | 183.18 | 183.59 | 182.61 | 183.28 | 183.03 | 25.18 | 74.9% | 1010.72 | 8.13 | 165.2 | 1340
2021-06-03 | 14:03 | 182.56 | 181.64 | 182.44 | 182.51 | 182.77 | 182.38 | 24.89 | 75.91% | 1010.68 | 8.13 | 163.5 | 1340
2021-06-03 | 14:08 | 177.04 | 176.03 | 177.06 | 177.26 | 176.35 | 176.75 | 25.14 | 76.95% | 1010.55 | 8.12 | 163.4 | 1328
2021-06-03 | 14:13 | 166.49 | 165.82 | 166.36 | 165.58 | 164.98 | 165.85 | 25.5 | 78.06% | 1010.37 | 8.13 | 163.1 | 1324
2021-06-03 | 14:18 | 155.34 | 155.62 | 154.81 | 154.64 | 154.28 | 154.94 | 26.08 | 78.24% | 1010.35 | 8.12 | 165.9 | 1318
2021-06-03 | 14:23 | 154.26 | 154.86 | 156.31 | 153.25 | 154.47 | 154.63 | 26.28 | 78.08% | 1010.44 | 8.12 | 163.8 | 1330
2021-06-03 | 14:28 | 154.88 | 158.09 | 155.07 | 156.75 | 158.91 | 156.74 | 26.09 | 78.54% | 1010.32 | 8.12 | 163.6 | 1328
2021-06-03 | 14:33 | 156.85 | 158.96 | 159.56 | 157.83 | 157.2 | 158.08 | 26.1 | 78.42% | 1010.36 | 8.12 | 162.5 | 1324
2021-06-03 | 14:38 | 164.91 | 165.41 | 163.73 | 165.91 | 163.8 | 164.75 | 25.76 | 78.7% | 1010.3 | 8.12 | 166.2 | 1350
2021-06-03 | 14:43 | 171.74 | 173.58 | 172.75 | 171.47 | 172.1 | 172.33 | 25.44 | 79.13% | 1010.2 | 8.11 | 163.7 | 1328
2021-06-03 | 14:48 | 181.46 | 176.7 | 177.07 | 178.34 | 177.66 | 178.25 | 25.35 | 79.58% | 1009.99 | 8.11 | 163.8 | 1320
2021-06-03 | 14:53 | 183.37 | 183.99 | 183.73 | 182.01 | 183.75 | 183.37 | 25.47 | 79.08% | 1009.95 | 8.1 | 164.7 | 1336
2021-06-03 | 14:58 | 187 | 187.86 | 187 | 189.01 | 188.68 | 187.91 | 25.27 | 78.66% | 1010.33 | 8.1 | 164.6 | 1334
2021-06-03 | 15:03 | 190.06 | 190.88 | 189.52 | 190.54 | 192.03 | 190.61 | 25.09 | 78.13% | 1010.9 | 8.1 | 165 | 1310
2021-06-03 | 15:08 | 192.8 | 193.42 | 197.17 | 192.54 | 192.22 | 193.63 | 24.96 | 77.84% | 1011.26 | 8.1 | 164.4 | 1330
2021-06-03 | 15:13 | 193.45 | 192.37 | 192.63 | 198.43 | 196.16 | 194.61 | 24.48 | 77.55% | 1011.26 | 8.08 | 165.1 | 1308
2021-06-03 | 15:18 | 189.78 | 189.54 | 187.9 | 191.31 | 190.66 | 189.84 | 24.03 | 77.99% | 1011.16 | 8.08 | 163.3 | 1314
2021-06-03 | 15:23 | 180.09 | 182.42 | 181.29 | 181.94 | 181.65 | 181.48 | 23.86 | 78.2% | 1010.91 | 8.08 | 162.7 | 1314
2021-06-03 | 15:28 | 172.49 | 175.27 | 171.11 | 172.22 | 173.82 | 172.98 | 23.84 | 78.57% | 1010.86 | 8.06 | 164 | 1298
2021-06-03 | 15:33 | 150.78 | 150.3 | 149.24 | 153.17 | 152.62 | 151.22 | 23.93 | 79.21% | 1010.73 | 8.06 | 164.4 | 1324
2021-06-03 | 15:38 | 132.21 | 133.96 | 133.08 | 127.89 | 127.36 | 130.9 | 24.03 | 79.74% | 1010.72 | 8.06 | 163.6 | 1298
2021-06-03 | 15:43 | 126.93 | 126.14 | 125.85 | 123.43 | 123.17 | 125.1 | 24.35 | 80.62% | 1010.57 | 8.04 | 163.3 | 1314
2021-06-03 | 15:48 | 122.02 | 124.25 | 127.27 | 126.12 | 122.95 | 124.52 | 24.73 | 81.08% | 1010.6 | 8.04 | 163.8 | 1318
2021-06-03 | 15:53 | 134.3 | 134.59 | 133.62 | 135.67 | 132.81 | 134.2 | 24.95 | 81.25% | 1010.7 | 8.04 | 161.7 | 1308
2021-06-03 | 15:58 | 145.67 | 145.96 | 146.38 | 146.79 | 145.04 | 145.97 | 25.12 | 81.75% | 1010.57 | 8.02 | 163.1 | 1294
2021-06-03 | 16:03 | 161.31 | 160.34 | 164.45 | 160.99 | 160.56 | 161.53 | 25.37 | 82.28% | 1010.64 | 8.02 | 161.7 | 1300
2021-06-03 | 16:08 | 172.08 | 171.62 | 170.47 | 169.89 | 169.51 | 170.71 | 25.68 | 82.24% | 1010.58 | 8.01 | 164.4 | 1292
2021-06-03 | 16:13 | 179.3 | 176.95 | 177.88 | 178.98 | 178.48 | 178.32 | 25.91 | 81.94% | 1010.54 | 8 | 164.2 | 1292
2021-06-03 | 16:18 | 183.32 | 182.42 | 183.18 | 183.42 | 183.97 | 183.26 | 25.88 | 81.75% | 1010.58 | 8 | 161.7 | 1294
2021-06-03 | 16:23 | 186.01 | 187.21 | 185.96 | 186.57 | 186.85 | 186.52 | 25.76 | 82.12% | 1010.49 | 7.99 | 164.6 | 1318
2021-06-03 | 16:28 | 190.45 | 191.15 | 193.31 | 191.05 | 189.03 | 191 | 25.74 | 82.32% | 1010.5 | 7.99 | 162.1 | 1294
2021-06-03 | 16:33 | 192.01 | 192.15 | 194.02 | 191.96 | 190.9 | 192.21 | 25.76 | 82.06% | 1010.47 | 7.98 | 165.1 | 1318
2021-06-03 | 16:38 | 193.4 | 192.99 | 193.47 | 194.21 | 193.28 | 193.47 | 25.7 | 81.72% | 1010.44 | 7.98 | 165.1 | 1318
2021-06-03 | 16:43 | 198.07 | 195.68 | 196.02 | 196.97 | 196.26 | 196.6 | 25.61 | 81.53% | 1010.35 | 7.97 | 162.3 | 1294
2021-06-03 | 16:48 | 196.45 | 197.28 | 197.84 | 196.44 | 196.13 | 196.83 | 25.62 | 81.62% | 1010.29 | 7.97 | 163.7 | 1300
2021-06-03 | 16:53 | 197.53 | 197.31 | 196.21 | 199.95 | 197.28 | 197.66 | 25.71 | 81.19% | 1010.18 | 7.97 | 162 | 1292
2021-06-03 | 16:58 | 198.13 | 199.27 | 199.83 | 200.81 | 198.84 | 199.38 | 25.8 | 81.06% | 1010.05 | 7.96 | 164.6 | 1310
2021-06-03 | 17:03 | 199.78 | 200.12 | 199.57 | 199.08 | 199.95 | 199.7 | 25.83 | 80.79% | 1009.96 | 7.96 | 162.5 | 1294
2021-06-03 | 17:08 | 201.31 | 202.52 | 201.08 | 202.99 | 203.66 | 202.31 | 25.89 | 80.71% | 1010.04 | 7.96 | 162.5 | 1294
2021-06-03 | 17:13 | 205.29 | 202.85 | 203.54 | 201.96 | 201.62 | 203.05 | 25.96 | 80.67% | 1010 | 7.95 | 165.3 | 1298
2021-06-03 | 17:18 | 204.14 | 204.19 | 201.43 | 203.43 | 202.63 | 203.16 | 26 | 80.45% | 1009.94 | 7.95 | 164.5 | 1308
2021-06-03 | 17:23 | 202.46 | 202.27 | 205.85 | 203.38 | 203.5 | 203.49 | 26.01 | 80.22% | 1009.94 | 7.95 | 163.9 | 1300
2021-06-03 | 17:28 | 205.05 | 205.18 | 203.59 | 203.97 | 205.92 | 204.74 | 26.06 | 80.33% | 1009.83 | 7.94 | 162.4 | 1292
2021-06-03 | 17:33 | 203.95 | 205.59 | 204.45 | 204.09 | 204.26 | 204.47 | 26.2 | 80.2% | 1009.73 | 7.94 | 163 | 1294
2021-06-03 | 17:38 | 204.34 | 203.93 | 203.78 | 205.9 | 207.27 | 205.05 | 26.27 | 79.99% | 1009.72 | 7.94 | 165 | 1292
2021-06-03 | 17:43 | 209.18 | 205.54 | 205.59 | 203.98 | 206.25 | 206.11 | 26.26 | 79.99% | 1009.69 | 7.94 | 165.8 | 1284
2021-06-03 | 17:48 | 206.38 | 205.06 | 205.58 | 205.78 | 206.64 | 205.89 | 26.37 | 80.11% | 1009.57 | 7.93 | 164 | 1300
2021-06-03 | 17:53 | 205.78 | 204.81 | 204.5 | 206.69 | 206.06 | 205.57 | 26.51 | 79.99% | 1009.46 | 7.92 | 165.4 | 1310
2021-06-03 | 17:58 | 208.85 | 206.31 | 206.02 | 205.05 | 208.61 | 206.97 | 26.56 | 79.72% | 1009.45 | 7.92 | 164.5 | 1304
2021-06-03 | 18:03 | 205.77 | 207.88 | 206.19 | 209.78 | 207.21 | 207.36 | 26.57 | 79.52% | 1009.51 | 7.92 | 165.9 | 1294
2021-06-03 | 18:08 | 207.89 | 206.54 | 206.69 | 211.91 | 206.31 | 207.87 | 26.49 | 79.4% | 1009.52 | 7.92 | 162.5 | 1288
2021-06-03 | 18:13 | 205.94 | 211.65 | 206.79 | 207.96 | 209.85 | 208.44 | 26.43 | 79.4% | 1009.62 | 7.92 | 162.4 | 1284
2021-06-03 | 18:18 | 208.51 | 207.58 | 206.88 | 208.25 | 206.69 | 207.58 | 26.4 | 79.33% | 1009.58 | 7.92 | 164.5 | 1284
2021-06-03 | 18:23 | 206.88 | 207.36 | 209.88 | 210.12 | 207.24 | 208.3 | 26.36 | 79.31% | 1009.58 | 7.92 | 162 | 1282
2021-06-03 | 18:28 | 207.26 | 209.45 | 207.22 | 208.18 | 206.83 | 207.79 | 26.36 | 79.33% | 1009.46 | 7.91 | 163.2 | 1294
2021-06-03 | 18:33 | 207.64 | 207.77 | 207.26 | 207.96 | 220.24 | 210.17 | 26.36 | 79.25% | 1009.35 | 7.91 | 165.9 | 1314
2021-06-03 | 18:38 | 208.58 | 208.12 | 209.2 | 210.95 | 208.3 | 209.03 | 26.32 | 79.26% | 1009.3 | 7.91 | 163.1 | 1292
2021-06-03 | 18:43 | 208.1 | 208.18 | 210.67 | 208.66 | 207.79 | 208.68 | 26.28 | 79.24% | 1009.27 | 7.9 | 178.7 | 1412
2021-06-03 | 18:48 | 209.68 | 209.57 | 209.54 | 208.36 | 208 | 209.03 | 26.25 | 79.35% | 1009.24 | 7.9 | 176.9 | 1400
2021-06-03 | 18:53 | 212.56 | 208.27 | 209.21 | 210.05 | 208.97 | 209.81 | 26.29 | 79.27% | 1009.22 | 7.9 | 175 | 1382
2021-06-03 | 18:58 | 208.22 | 210.24 | 209.8 | 225.25 | 208.42 | 212.39 | 26.31 | 79.29% | 1009.21 | 7.9 | 174.7 | 1400
2021-06-03 | 19:03 | 217.02 | 208.63 | 209.71 | 208.97 | 208.8 | 210.63 | 26.35 | 79.28% | 1009.24 | 7.9 | 176.8 | 1396
2021-06-03 | 19:08 | 209.4 | 216.21 | 209.14 | 211.1 | 209.26 | 211.02 | 26.41 | 79.21% | 1009.21 | 7.9 | 162.8 | 1284
2021-06-03 | 19:13 | 209.68 | 208.97 | 209.01 | 215.82 | 210.22 | 210.74 | 26.46 | 79.1% | 1009.14 | 7.9 | 165.5 | 1308
2021-06-03 | 19:18 | 209.93 | 209.8 | 208.36 | 208.1 | 209.02 | 209.04 | 26.45 | 79.02% | 1009.14 | 7.9 | 163.4 | 1292
2021-06-03 | 19:23 | 209.02 | 208.78 | 208.36 | 211.67 | 209.74 | 209.51 | 26.45 | 79.06% | 1009.16 | 7.89 | 166 | 1294
2021-06-03 | 19:28 | 212.92 | 208.29 | 209.37 | 210.19 | 211.25 | 210.4 | 26.48 | 79.02% | 1009.26 | 7.9 | 163.4 | 1288
2021-06-03 | 19:33 | 210.02 | 209.21 | 209.85 | 209.52 | 208.61 | 209.44 | 26.5 | 78.98% | 1009.36 | 7.89 | 163.6 | 1292
2021-06-03 | 19:38 | 209.57 | 209.57 | 209.38 | 209.76 | 210.83 | 209.82 | 26.53 | 78.93% | 1009.45 | 7.89 | 165.8 | 1308
2021-06-03 | 19:43 | 210.07 | 209.14 | 209.35 | 209.02 | 208.9 | 209.3 | 26.53 | 78.85% | 1009.41 | 7.89 | 165.8 | 1282
2021-06-03 | 19:48 | 209.62 | 209.61 | 209.66 | 209.68 | 212.04 | 210.12 | 26.53 | 78.78% | 1009.45 | 7.88 | 165.7 | 1304
2021-06-03 | 19:53 | 210.48 | 209.06 | 210.43 | 210.04 | 211.15 | 210.23 | 26.48 | 78.69% | 1009.4 | 7.88 | 165.5 | 1304
2021-06-03 | 19:58 | 209.97 | 209.56 | 210.19 | 210.4 | 209.56 | 209.93 | 26.41 | 78.65% | 1009.34 | 7.88 | 165.8 | 1308
2021-06-03 | 20:03 | 210.64 | 213.67 | 210.6 | 211.91 | 211.99 | 211.76 | 26.35 | 78.67% | 1009.28 | 7.88 | 162.7 | 1282
2021-06-03 | 20:08 | 209.68 | 214.29 | 210.84 | 211.15 | 209.18 | 211.03 | 26.28 | 78.67% | 1009.31 | 7.87 | 165.6 | 1304
2021-06-03 | 20:13 | 212.76 | 214.67 | 210.98 | 209.5 | 209.35 | 211.45 | 26.22 | 78.68% | 1009.41 | 7.87 | 165.1 | 1292
2021-06-03 | 20:18 | 212.52 | 210.38 | 209.73 | 211.32 | 212.09 | 211.21 | 26.17 | 78.75% | 1009.42 | 7.87 | 166.3 | 1308
2021-06-03 | 20:23 | 209.97 | 211.56 | 210.98 | 210.74 | 210.19 | 210.69 | 26.13 | 78.65% | 1009.41 | 7.86 | 163.2 | 1284
2021-06-03 | 20:28 | 210.14 | 210.52 | 210.89 | 210.41 | 210.58 | 210.51 | 26.07 | 78.63% | 1009.53 | 7.86 | 164.8 | 1294
2021-06-03 | 20:33 | 209.8 | 210.24 | 214.2 | 211.85 | 211.67 | 211.55 | 25.97 | 78.62% | 1009.77 | 7.86 | 165.3 | 1284
2021-06-03 | 20:38 | 210.4 | 210.52 | 210.62 | 210.65 | 211.97 | 210.83 | 25.9 | 78.62% | 1009.92 | 7.86 | 162.1 | 1274
2021-06-03 | 20:43 | 211.97 | 211.72 | 210.72 | 210.31 | 211.27 | 211.2 | 25.86 | 78.61% | 1010.04 | 7.86 | 164.4 | 1298
2021-06-03 | 20:48 | 211.85 | 215.54 | 211.61 | 210.31 | 211.75 | 212.21 | 25.8 | 78.57% | 1010.05 | 7.85 | 162.6 | 1278
2021-06-03 | 20:53 | 210.58 | 211.2 | 210.62 | 211.67 | 210.7 | 210.96 | 25.73 | 78.6% | 1010.14 | 7.85 | 162.7 | 1278
2021-06-03 | 20:58 | 214.48 | 211.85 | 211.37 | 210.5 | 210.38 | 211.72 | 25.67 | 78.6% | 1010.22 | 7.85 | 162 | 1272
2021-06-03 | 21:03 | 211.01 | 211.08 | 210.21 | 218.7 | 214.38 | 213.08 | 25.6 | 78.65% | 1010.2 | 7.84 | 164.4 | 1292
2021-06-03 | 21:08 | 211.17 | 211.34 | 216.76 | 209.78 | 210.65 | 211.94 | 25.54 | 78.6% | 1010.13 | 7.84 | 164.5 | 1292
2021-06-03 | 21:13 | 210 | 211.17 | 212.01 | 211.72 | 210.72 | 211.12 | 25.52 | 78.54% | 1010.05 | 7.84 | 163.7 | 1288
2021-06-03 | 21:18 | 209.62 | 211.27 | 212.3 | 212.8 | 213.24 | 211.85 | 25.49 | 78.48% | 1010.14 | 7.84 | 164.6 | 1258
2021-06-03 | 21:23 | 212.61 | 211.41 | 210.79 | 210.93 | 209.95 | 211.14 | 25.46 | 78.47% | 1010.24 | 7.83 | 161.9 | 1268
2021-06-03 | 21:28 | 211.01 | 211.12 | 211.12 | 210.58 | 209.98 | 210.76 | 25.43 | 78.44% | 1010.25 | 7.83 | 162 | 1268
2021-06-03 | 21:33 | 210.72 | 210.5 | 211.61 | 213.47 | 213.67 | 211.99 | 25.38 | 78.44% | 1010.31 | 7.83 | 164.1 | 1274
2021-06-03 | 21:38 | 211.51 | 215.16 | 212.97 | 212.8 | 211.07 | 212.7 | 25.35 | 78.45% | 1010.45 | 7.82 | 161.2 | 1262
2021-06-03 | 21:43 | 212.35 | 211 | 211.19 | 211.53 | 211.24 | 211.46 | 25.32 | 78.49% | 1010.47 | 7.82 | 161.7 | 1264
2021-06-03 | 21:48 | 211 | 212.18 | 210.52 | 212.32 | 210.28 | 211.26 | 25.32 | 78.47% | 1010.39 | 7.82 | 164.1 | 1282
2021-06-03 | 21:53 | 211.55 | 210.98 | 210.36 | 210.88 | 211.37 | 211.03 | 25.32 | 78.45% | 1010.31 | 7.82 | 163.6 | 1258
2021-06-03 | 21:58 | 210.36 | 210.28 | 214.43 | 211.12 | 211.53 | 211.54 | 25.33 | 78.45% | 1010.6 | 7.82 | 162.2 | 1268
2021-06-03 | 22:03 | 215.88 | 211.43 | 211.55 | 211.55 | 211.91 | 212.46 | 25.33 | 78.45% | 1010.95 | 7.81 | 164.4 | 1258
2021-06-03 | 22:08 | 212.75 | 212.54 | 214.39 | 211.77 | 211.89 | 212.67 | 25.34 | 78.44% | 1011.22 | 7.81 | 163.1 | 1274
2021-06-03 | 22:13 | 211.15 | 210.43 | 211.15 | 210.88 | 211.32 | 210.99 | 25.31 | 78.42% | 1011.24 | 7.81 | 163.4 | 1264
2021-06-03 | 22:18 | 210.36 | 213.62 | 211.2 | 213.79 | 212.78 | 212.35 | 25.27 | 78.41% | 1011.07 | 7.8 | 164.3 | 1256
2021-06-03 | 22:23 | 211.29 | 212.04 | 212.04 | 212.3 | 211.08 | 211.75 | 25.21 | 78.43% | 1011.35 | 7.8 | 161.8 | 1262
2021-06-03 | 22:28 | 211.46 | 211.96 | 212.75 | 210.41 | 212.68 | 211.85 | 25.15 | 78.49% | 1011.48 | 7.79 | 161 | 1258
2021-06-03 | 22:33 | 211.1 | 211.87 | -1 | 211.58 | 212.27 | 211.705 | 25.09 | 78.54% | 1011.53 | 7.79 | 163.4 | 1272
2021-06-03 | 22:38 | 212.75 | 211.56 | 211.2 | 211.85 | 211.94 | 211.86 | 25.07 | 78.57% | 1011.47 | 7.79 | 161.2 | 1256
2021-06-03 | 22:43 | 210.58 | 211 | 214.62 | 211.43 | 213.12 | 212.15 | 25.03 | 78.6% | 1011.45 | 7.78 | 163.2 | 1272
2021-06-03 | 22:48 | 214.62 | 210.6 | 211.56 | 212.75 | 211.22 | 212.15 | 25.01 | 78.6% | 1011.59 | 7.78 | 162.2 | 1268
2021-06-03 | 22:53 | 211.46 | -1 | 211.96 | 219.64 | 211.6 | 213.665 | 24.99 | 78.6% | 1011.56 | 7.78 | 163.4 | 1272
2021-06-03 | 22:58 | 213.79 | 211.44 | 211.22 | 211.84 | 213.43 | 212.34 | 24.96 | 78.59% | 1011.4 | 7.78 | 161.6 | 1256
2021-06-03 | 23:03 | 210.69 | 211.22 | 213.11 | 212.83 | 210.74 | 211.72 | 24.93 | 78.59% | 1011.47 | 7.77 | 160.9 | 1256
2021-06-03 | 23:08 | 211.15 | 213.38 | 211.77 | 213.04 | 211.53 | 212.17 | 24.89 | 78.6% | 1011.45 | 7.77 | 162.6 | 1268
2021-06-03 | 23:13 | 211.29 | 212.63 | 213.67 | 211.41 | 211.24 | 212.05 | 24.83 | 78.64% | 1011.52 | 7.76 | 163.5 | 1268
2021-06-03 | 23:18 | 214.44 | 212.57 | 211.6 | 212.97 | 212.04 | 212.73 | 24.8 | 78.64% | 1011.62 | 7.76 | 163.3 | 1246
2021-06-03 | 23:23 | 213.05 | 211.7 | 210.79 | 211.41 | 211.55 | 211.7 | 24.75 | 78.69% | 1011.62 | 7.76 | 161.3 | 1252
2021-06-03 | 23:28 | 212.95 | 212.64 | 212.16 | 211.63 | 211 | 212.08 | 24.71 | 78.7% | 1011.68 | 7.75 | 160.5 | 1246
2021-06-03 | 23:33 | 212.39 | 211.43 | 213.93 | 211.89 | 211.79 | 212.28 | 24.69 | 78.75% | 1011.77 | 7.75 | 163.4 | 1268
2021-06-03 | 23:38 | 212.37 | 216.47 | 212.28 | 214.46 | 210.74 | 213.26 | 24.69 | 78.76% | 1011.91 | 7.75 | 161.6 | 1252
2021-06-03 | 23:43 | 212.21 | 212.71 | 213.21 | 213.12 | 212.88 | 212.83 | 24.67 | 78.79% | 1012.1 | 7.74 | 163.1 | 1262
2021-06-03 | 23:48 | 212.25 | 211.41 | 212.13 | 212.08 | 213.38 | 212.25 | 24.68 | 78.88% | 1012.22 | 7.74 | 163.5 | 1264
2021-06-03 | 23:53 | 211.91 | 212.06 | 215.16 | 211.53 | 211.91 | 212.51 | 24.69 | 78.88% | 1012.37 | 7.74 | 163 | 1262
2021-06-03 | 23:58 | 212.2 | 211.43 | 212.21 | 212.83 | 213.48 | 212.43 | 24.58 | 78.4% | 1012.25 | 7.74 | 162.7 | 1258
2021-06-04 | 0:03 | 213.36 | 212.4 | 211.79 | 212.88 | 212.44 | 212.57 | 24.35 | 78.45% | 1012.28 | 7.73 | 162.7 | 1258
2021-06-04 | 0:08 | 212.54 | 212.83 | 212.61 | 212.42 | 212.56 | 212.59 | 24.12 | 78.16% | 1012.17 | 7.73 | 160.9 | 1246
2021-06-04 | 0:13 | 212.78 | 212.69 | 212.63 | 212.32 | 213.45 | 212.77 | 23.84 | 78.07% | 1012.19 | 7.72 | 160.2 | 1236
2021-06-04 | 0:18 | 213.09 | 214.39 | 213.43 | 217.86 | 213.41 | 214.44 | 23.6 | 78.2% | 1012.07 | 7.72 | 159.6 | 1238
2021-06-04 | 0:23 | 215.03 | 212.95 | 212.47 | 215.71 | 212.85 | 213.8 | 23.43 | 78.34% | 1011.93 | 7.72 | 159.7 | 1232
2021-06-04 | 0:28 | 214.31 | 213.36 | 212.54 | 211.94 | 212.4 | 212.91 | 23.31 | 78.37% | 1011.78 | 7.72 | 161.7 | 1248
2021-06-04 | 0:33 | 216.57 | 212.54 | 214.55 | 213.17 | 212.51 | 213.87 | 23.22 | 78.39% | 1011.51 | 7.71 | 159.6 | 1232
2021-06-04 | 0:38 | 212.64 | 213.02 | 212.37 | 212.8 | 212.15 | 212.59 | 23.14 | 78.41% | 1011.28 | 7.71 | 159.6 | 1232
2021-06-04 | 0:43 | 214.38 | 214.08 | 214.44 | 213.53 | 214.51 | 214.19 | 23.1 | 78.42% | 1011.16 | 7.71 | 160.6 | 1242
2021-06-04 | 0:48 | 213.45 | 212.8 | 217.34 | 213.11 | 214.32 | 214.2 | 23.03 | 78.38% | 1011.1 | 7.7 | 160.4 | 1236
2021-06-04 | 0:53 | 214.03 | 212.97 | 213.23 | 212.66 | 214.89 | 213.56 | 22.94 | 78.41% | 1011.2 | 7.7 | 162.9 | 1256
2021-06-04 | 0:58 | 214.34 | 215.08 | 212.54 | 217.77 | 214.65 | 214.88 | 22.85 | 78.41% | 1011.17 | 7.7 | 160.3 | 1236
2021-06-04 | 1:03 | 212.9 | 213.11 | 214.53 | 213.65 | 214.2 | 213.68 | 22.75 | 78.46% | 1011.13 | 7.7 | 160.6 | 1236
2021-06-04 | 1:08 | 212.95 | 213.11 | 212.33 | 214.41 | 212.73 | 213.11 | 22.73 | 78.52% | 1011.06 | 7.69 | 160.1 | 1238
2021-06-04 | 1:13 | 213.6 | 212.64 | 213.74 | 213.02 | 212.69 | 213.14 | 22.72 | 78.44% | 1011.07 | 7.69 | 160.8 | 1236
2021-06-04 | 1:18 | 217.29 | 213.55 | 212.66 | 212.32 | 213.5 | 213.86 | 22.72 | 78.43% | 1011.02 | 7.69 | 159.4 | 1222
2021-06-04 | 1:23 | 216.96 | 217.79 | 211.79 | 213.72 | 216.09 | 215.27 | 22.71 | 78.39% | 1011.06 | 7.69 | 159.2 | 1226
2021-06-04 | 1:28 | 214.12 | 212.18 | 214.94 | 213.05 | 212.2 | 213.3 | 22.72 | 78.39% | 1010.92 | 7.68 | 159.1 | 1226
2021-06-04 | 1:33 | 213.02 | 212.68 | 211.91 | 214.94 | 213.52 | 213.21 | 22.73 | 78.36% | 1010.78 | 7.68 | 159.1 | 1226
2021-06-04 | 1:38 | 215.15 | 213.65 | 213.35 | 214.12 | 215.63 | 214.38 | 22.72 | 78.31% | 1010.66 | 7.68 | 160.9 | 1236
2021-06-04 | 1:43 | 212.76 | 211.92 | 212.92 | -1 | 213.4 | 212.75 | 22.7 | 78.35% | 1010.62 | 7.68 | 159.1 | 1222
2021-06-04 | 1:48 | 212.61 | 214.36 | 212.25 | 213.83 | 212.83 | 213.17 | 22.69 | 78.35% | 1010.56 | 7.68 | 160.2 | 1232
2021-06-04 | 1:53 | 216.31 | 213.76 | 215.13 | 212.04 | 213.14 | 214.08 | 22.69 | 78.35% | 1010.53 | 7.67 | 159.3 | 1222
2021-06-04 | 1:58 | 215.58 | 213.24 | 212.69 | 212.95 | 214.56 | 213.81 | 22.66 | 78.36% | 1010.51 | 7.67 | 160.7 | 1232
2021-06-04 | 2:03 | 212.51 | 212.97 | 213.11 | 215.7 | 214.98 | 213.85 | 22.62 | 78.39% | 1010.5 | 7.67 | 159.2 | 1222
2021-06-04 | 2:08 | 212.57 | 213.09 | 214.5 | 212.95 | 212.52 | 213.13 | 22.59 | 78.43% | 1010.53 | 7.66 | 160.1 | 1232
2021-06-04 | 2:13 | 213.74 | 215.85 | 212.88 | 213.98 | 212.73 | 213.84 | 22.58 | 78.41% | 1010.48 | 7.67 | 158.7 | 1218
2021-06-04 | 2:18 | 212.25 | 212.54 | 212.44 | 212.66 | 212.76 | 212.53 | 22.57 | 78.41% | 1010.51 | 7.66 | 159.1 | 1218
2021-06-04 | 2:23 | 217.6 | 213.11 | 212.28 | 212.64 | 213.17 | 213.76 | 22.56 | 78.37% | 1010.58 | 7.66 | 159 | 1222
2021-06-04 | 2:28 | 212.2 | 214.46 | 214.07 | 213.4 | 213.21 | 213.47 | 22.53 | 78.36% | 1010.56 | 7.66 | 160.3 | 1228
2021-06-04 | 2:33 | 213.64 | 214.34 | 212.99 | 212.08 | 213.83 | 213.37 | 22.49 | 78.4% | 1010.59 | 7.66 | 159.2 | 1218
2021-06-04 | 2:38 | 214.91 | 213.59 | 214.58 | 213.07 | 214.17 | 214.06 | 22.46 | 78.38% | 1010.59 | 7.66 | 158.7 | 1216
2021-06-04 | 2:43 | 213.93 | 213.69 | 213.16 | 214.32 | 214.17 | 213.85 | 22.43 | 78.51% | 1010.78 | 7.66 | 160.1 | 1232
2021-06-04 | 2:48 | 215.15 | 213.84 | 213.83 | 215.03 | 212.23 | 214.01 | 22.47 | 78.46% | 1010.71 | 7.65 | 159 | 1216
2021-06-04 | 2:53 | 212.76 | 215.27 | 214.29 | 214.36 | 212.56 | 213.85 | 22.47 | 78.43% | 1010.72 | 7.65 | 159.1 | 1218
2021-06-04 | 2:58 | 220.63 | 213.21 | 214.03 | 212.88 | 212.44 | 214.64 | 22.49 | 78.49% | 1010.78 | 7.65 | 159.1 | 1218
2021-06-04 | 3:03 | 213.09 | 213.11 | 212.92 | 212.51 | 213.04 | 212.93 | 22.51 | 78.48% | 1010.74 | 7.65 | 158.7 | 1218
2021-06-04 | 3:08 | 216.09 | 212.44 | 212.66 | 213.45 | 213.16 | 213.56 | 22.54 | 78.49% | 1010.66 | 7.64 | 159.1 | 1216
2021-06-04 | 3:13 | 216.24 | 212.93 | 214.86 | 213.26 | 212.63 | 213.98 | 22.56 | 78.43% | 1010.69 | 7.64 | 160.2 | 1222
2021-06-04 | 3:18 | 213.74 | 213.28 | 221.9 | 213.89 | 214 | 215.36 | 22.55 | 78.44% | 1010.63 | 7.64 | 160.4 | 1226
2021-06-04 | 3:23 | 212.63 | 213.29 | 214.72 | 215.88 | 213.09 | 213.92 | 22.53 | 78.42% | 1010.62 | 7.64 | 158.7 | 1216
2021-06-04 | 3:28 | 212.63 | 213.16 | 212.81 | 215.47 | 213.11 | 213.44 | 22.5 | 78.47% | 1010.55 | 7.63 | 159.8 | 1218
2021-06-04 | 3:33 | 213.48 | 215.54 | 213.65 | 213.52 | 213.23 | 213.88 | 22.5 | 78.5% | 1010.55 | 7.64 | 158.7 | 1212
2021-06-04 | 3:38 | 214.8 | 214.36 | 214.1 | 216.6 | 213.43 | 214.66 | 22.49 | 78.55% | 1010.64 | 7.64 | 159.3 | 1216
2021-06-04 | 3:43 | 213.31 | 213.57 | 213.69 | 212.93 | 212.47 | 213.2 | 22.51 | 78.63% | 1010.73 | 7.64 | 158.8 | 1216
2021-06-04 | 3:48 | 212.08 | 213.09 | 213.55 | 215.25 | 212.57 | 213.31 | 22.55 | 78.66% | 1010.75 | 7.63 | 158.7 | 1212
2021-06-04 | 3:53 | 212.93 | 213.52 | 212.83 | 213.53 | 215.94 | 213.75 | 22.63 | 78.65% | 1010.86 | 7.62 | 160 | 1218
2021-06-04 | 3:58 | 212.76 | 213.74 | 214.74 | 212.87 | 213.69 | 213.56 | 22.68 | 78.69% | 1010.78 | 7.63 | 170.8 | 1308
2021-06-04 | 4:03 | 213.33 | 213.24 | 212.73 | 214.5 | 214.05 | 213.57 | 22.71 | 78.65% | 1010.73 | 7.62 | 170.4 | 1298
2021-06-04 | 4:08 | 212.83 | 212.63 | 215.76 | 213.36 | 214.58 | 213.83 | 22.7 | 78.71% | 1010.74 | 7.62 | 170.7 | 1300
2021-06-04 | 4:13 | 212.9 | 214.39 | 213 | 214.62 | 220.05 | 214.99 | 22.74 | 78.7% | 1010.7 | 7.62 | 171.2 | 1308
2021-06-04 | 4:18 | 213.11 | 215.18 | 214.08 | 213 | 213.41 | 213.76 | 22.73 | 78.66% | 1010.69 | 7.62 | 170.3 | 1298
2021-06-04 | 4:23 | 214.75 | 212.63 | 212.76 | 212.97 | 214.39 | 213.5 | 22.7 | 78.68% | 1010.68 | 7.62 | 158.5 | 1216
2021-06-04 | 4:28 | 212.69 | 212.76 | 213.67 | 213.43 | 213.36 | 213.18 | 22.65 | 78.82% | 1010.63 | 7.62 | 158.6 | 1210
2021-06-04 | 4:33 | 213.29 | 215.47 | 213.83 | 212.49 | 214.79 | 213.97 | 22.63 | 78.91% | 1010.62 | 7.62 | 158.9 | 1212
2021-06-04 | 4:38 | 213.71 | 216.02 | 217.29 | 213.16 | 213.41 | 214.72 | 22.63 | 78.95% | 1010.52 | 7.62 | 160.6 | 1222
2021-06-04 | 4:43 | 212.73 | 216.45 | 213.11 | 212.54 | 214.77 | 213.92 | 22.63 | 78.97% | 1010.57 | 7.61 | 158.5 | 1206
2021-06-04 | 4:48 | 217.1 | 216.09 | 218.18 | 213.88 | 214.07 | 215.86 | 22.64 | 79.02% | 1010.61 | 7.61 | 159.3 | 1210
2021-06-04 | 4:53 | 217.43 | 215.25 | 212.68 | 212.66 | 214.29 | 214.46 | 22.65 | 79.04% | 1010.59 | 7.61 | 159 | 1210
2021-06-04 | 4:58 | 212.69 | 212.93 | 216.55 | 214.22 | 213.91 | 214.06 | 22.67 | 79% | 1010.59 | 7.6 | 160.4 | 1218
2021-06-04 | 5:03 | 213.95 | 217.56 | 212.68 | 217.38 | 212.93 | 214.9 | 22.65 | 79.02% | 1010.47 | 7.61 | 159.9 | 1218
2021-06-04 | 5:08 | 213.48 | 213.41 | 213.09 | 212.97 | 213.86 | 213.36 | 22.64 | 79.08% | 1010.72 | 7.6 | 158.8 | 1210
2021-06-04 | 5:13 | 212.83 | 213.95 | 213.43 | 213.33 | 213.76 | 213.46 | 22.64 | 79.11% | 1010.74 | 7.6 | 160.5 | 1218
2021-06-04 | 5:18 | 211.97 | 215.83 | 214.79 | 214.31 | 212.64 | 213.91 | 22.62 | 79.1% | 1010.8 | 7.6 | 158.5 | 1206
2021-06-04 | 5:23 | 212.2 | 212.75 | 213.65 | 212.68 | 214.32 | 213.12 | 22.59 | 79.12% | 1010.72 | 7.6 | 159.2 | 1210
2021-06-04 | 5:28 | 218.95 | 214.19 | 212.88 | 216 | 213.81 | 215.17 | 22.59 | 79.13% | 1010.66 | 7.6 | 160.4 | 1218
2021-06-04 | 5:33 | 213.33 | 213.88 | 213.4 | 213.71 | 213.26 | 213.51 | 22.59 | 79.09% | 1010.69 | 7.6 | 158.7 | 1206
2021-06-04 | 5:38 | 214.25 | 213.23 | 215.06 | 213.79 | 215.1 | 214.29 | 22.58 | 79.12% | 1010.58 | 7.6 | 159.9 | 1216
2021-06-04 | 5:43 | 216.6 | 213.88 | 214.17 | 212.73 | 213.62 | 214.2 | 22.57 | 79.12% | 1010.53 | 7.6 | 158.5 | 1202
2021-06-04 | 5:48 | 213.23 | 213.36 | 213.38 | 213.69 | 213.04 | 213.34 | 22.56 | 79.13% | 1010.52 | 7.59 | 158.4 | 1202
2021-06-04 | 5:53 | 213.89 | 213.67 | 215.76 | 215.76 | 212.92 | 214.4 | 22.55 | 79.13% | 1010.45 | 7.59 | 158.9 | 1210
2021-06-04 | 5:58 | 212.88 | 212.33 | 213.23 | 213.19 | 214.7 | 213.27 | 22.53 | 79.1% | 1010.54 | 7.6 | 159.9 | 1212
2021-06-04 | 6:03 | 217.51 | 215.76 | 214.98 | 213.76 | 213.21 | 215.04 | 22.49 | 79.18% | 1010.61 | 7.59 | 158.5 | 1206
2021-06-04 | 6:08 | -1 | 213.16 | 214.24 | 216.54 | 213.59 | 214.3825 | 22.49 | 79.23% | 1010.52 | 7.59 | 160.2 | 1216
2021-06-04 | 6:13 | 214.53 | 213.59 | 214.01 | 213.81 | 215.3 | 214.25 | 22.5 | 79.22% | 1010.53 | 7.59 | 160 | 1218
2021-06-04 | 6:18 | 212.51 | 215.08 | 213.28 | 213.43 | 214.87 | 213.83 | 22.51 | 79.29% | 1010.55 | 7.59 | 159.7 | 1216
2021-06-04 | 6:23 | 213.74 | 213.07 | 213.53 | 214.13 | 214.38 | 213.77 | 22.56 | 79.28% | 1010.56 | 7.58 | 158.7 | 1206
2021-06-04 | 6:28 | 212.93 | 218.63 | 213.64 | 215.49 | 212.23 | 214.58 | 22.57 | 79.2% | 1010.62 | 7.58 | 160.3 | 1216
2021-06-04 | 6:33 | 213.55 | 213.31 | 213.59 | 212.49 | 215.99 | 213.79 | 22.56 | 79.31% | 1010.76 | 7.58 | 160.6 | 1218
2021-06-04 | 6:38 | 213.21 | 215.73 | 214.7 | 217.62 | 212.27 | 214.7 | 22.61 | 79.32% | 1010.89 | 7.58 | 158.7 | 1202
2021-06-04 | 6:43 | 216.9 | 213.43 | 212.97 | 214.1 | 214.34 | 214.35 | 22.62 | 79.32% | 1010.9 | 7.58 | 159.9 | 1212
2021-06-04 | 6:48 | 213.95 | 214.08 | 214.84 | 214.75 | 213.77 | 214.28 | 22.67 | 79.35% | 1010.87 | 7.58 | 158.6 | 1206
2021-06-04 | 6:53 | 213.07 | 214.41 | 215.35 | 214.38 | 213.81 | 214.2 | 22.69 | 79.31% | 1011.15 | 7.58 | 159.1 | 1206
2021-06-04 | 6:58 | 212.42 | 216.09 | 213.62 | 212.64 | 215.61 | 214.08 | 22.69 | 79.35% | 1011.29 | 7.58 | 159.3 | 1206
2021-06-04 | 7:03 | 212.93 | 213.02 | 214.56 | 213.84 | 213.95 | 213.66 | 22.68 | 79.45% | 1011.24 | 7.57 | 158.6 | 1202
2021-06-04 | 7:08 | 213.53 | 213.12 | 212.39 | 213.62 | 213.79 | 213.29 | 22.7 | 79.51% | 1011.34 | 7.58 | 158.5 | 1206
2021-06-04 | 7:13 | 212.63 | 212.93 | 215.8 | 212.93 | 213.09 | 213.48 | 22.74 | 79.51% | 1011.39 | 7.58 | 158.6 | 1202
2021-06-04 | 7:18 | 213.21 | 213.91 | 213.24 | 212.75 | 214.43 | 213.51 | 22.8 | 79.56% | 1011.45 | 7.57 | 160 | 1212
2021-06-04 | 7:23 | 213.6 | 213.12 | 213.69 | 212.3 | 212.83 | 213.11 | 22.84 | 79.6% | 1011.54 | 7.57 | 159.9 | 1212
2021-06-04 | 7:28 | 213.48 | 213.4 | 212.75 | 216.93 | 214.05 | 214.12 | 22.88 | 79.59% | 1011.56 | 7.57 | 158.6 | 1206
2021-06-04 | 7:33 | 213.48 | 214.27 | 213.24 | 213.55 | 212.64 | 213.44 | 22.91 | 79.65% | 1011.52 | 7.57 | 158.8 | 1202
2021-06-04 | 7:38 | 214.43 | 212.87 | 213.62 | 213.36 | 213.38 | 213.53 | 22.99 | 79.64% | 1011.67 | 7.56 | 158.6 | 1200
2021-06-04 | 7:43 | 212.44 | 213.88 | 212.63 | 211.89 | 213.81 | 212.93 | 23.06 | 79.62% | 1011.6 | 7.57 | 159.2 | 1202
2021-06-04 | 7:48 | 213.24 | 212.23 | -1 | 213.48 | 214.2 | 213.2875 | 23.13 | 79.55% | 1011.6 | 7.56 | 158.7 | 1200
2021-06-04 | 7:53 | 216.76 | 214.15 | 212.59 | 212.75 | 213.48 | 213.95 | 23.17 | 79.59% | 1011.66 | 7.56 | 160.2 | 1212
2021-06-04 | 7:58 | 215.11 | 213.14 | 213.83 | 217.08 | 213.77 | 214.59 | 23.19 | 79.56% | 1011.71 | 7.56 | 159 | 1200
2021-06-04 | 8:03 | 214.87 | 213.91 | 214 | 213.53 | 213.91 | 214.05 | 23.21 | 79.61% | 1011.75 | 7.56 | 160.2 | 1212
2021-06-04 | 8:08 | 217.67 | 219.35 | 214.89 | 214.17 | 212.71 | 215.76 | 23.21 | 79.64% | 1011.77 | 7.56 | 159 | 1202
2021-06-04 | 8:13 | 214.41 | 215.82 | 213.4 | 213.29 | 213.81 | 214.15 | 23.26 | 79.7% | 1011.91 | 7.56 | 160.3 | 1212
2021-06-04 | 8:18 | 213.16 | 213.5 | 217.27 | 214.67 | 213.24 | 214.37 | 23.32 | 79.73% | 1011.83 | 7.56 | 159 | 1202
2021-06-04 | 8:23 | 212.78 | 213.84 | 216.28 | 213.11 | 213.91 | 213.98 | 23.41 | 79.71% | 1011.83 | 7.56 | 158.9 | 1202
2021-06-04 | 8:28 | 212.3 | 213.33 | 213.81 | 213.19 | 213.5 | 213.23 | 23.52 | 79.53% | 1011.83 | 7.56 | 159.1 | 1202
2021-06-04 | 8:33 | 212.99 | 218.9 | 215.58 | 213.38 | 213.45 | 214.86 | 23.55 | 79.52% | 1011.87 | 7.55 | 160.1 | 1212
2021-06-04 | 8:38 | 213.35 | 213.52 | 215.18 | 216.76 | 212.8 | 214.32 | 23.55 | 79.59% | 1011.98 | 7.56 | 159.1 | 1202
2021-06-04 | 8:43 | 215.39 | 212.32 | 214.27 | 214.6 | 213.86 | 214.09 | 23.58 | 79.53% | 1011.98 | 7.56 | 158.6 | 1202
2021-06-04 | 8:48 | 212.15 | 212.75 | 214.58 | 213.09 | 215.95 | 213.7 | 23.62 | 79.53% | 1012.01 | 7.55 | 159.2 | 1202
2021-06-04 | 8:53 | 211.99 | 212.44 | 214.58 | 212.56 | 212.87 | 212.89 | 23.67 | 79.63% | 1012.01 | 7.55 | 160.9 | 1216
2021-06-04 | 8:58 | 213.72 | 212.66 | 212.92 | 213.53 | 212.47 | 213.06 | 23.84 | 79.6% | 1012.26 | 7.55 | 162.8 | 1228
2021-06-04 | 9:03 | 214.01 | 213.98 | 212.71 | 212.68 | 212.76 | 213.23 | 24.02 | 79.55% | 1012.3 | 7.55 | 160.6 | 1212
2021-06-04 | 9:08 | 213.69 | 214.12 | 212.16 | 218.68 | 214.44 | 214.62 | 24.21 | 79.43% | 1012.26 | 7.55 | 162.1 | 1222
2021-06-04 | 9:13 | 215.54 | 213.72 | 212.57 | 212.27 | 215.23 | 213.87 | 24.38 | 79.29% | 1012.31 | 7.55 | 159.1 | 1206
2021-06-04 | 9:18 | 214.03 | 216.52 | 212.93 | 212.97 | 215.3 | 214.35 | 24.46 | 79.25% | 1012.42 | 7.54 | 163.3 | 1232
2021-06-04 | 9:23 | 213.6 | 212.13 | 214.17 | 212.69 | 213.4 | 213.2 | 24.48 | 79.13% | 1012.45 | 7.54 | 160.7 | 1212
2021-06-04 | 9:28 | 212.32 | 214.92 | 217.38 | 213.29 | 213.4 | 214.26 | 24.53 | 79.32% | 1012.38 | 7.54 | 160.7 | 1212
2021-06-04 | 9:33 | 213.83 | 212.2 | 212.78 | 213.6 | 211.87 | 212.86 | 24.68 | 79.25% | 1012.37 | 7.54 | 162.2 | 1222
2021-06-04 | 9:38 | 213.38 | 213.74 | 213.45 | 211.82 | 213.05 | 213.09 | 24.69 | 79.16% | 1012.27 | 7.54 | 160.7 | 1212
2021-06-04 | 9:43 | 214.8 | 212.61 | 214.38 | 212.03 | 214.58 | 213.68 | 24.82 | 79.24% | 1012.34 | 7.54 | 160.6 | 1212
2021-06-04 | 9:48 | 213.93 | 215.78 | 213 | 211.97 | 212.66 | 213.47 | 24.92 | 79.09% | 1012.27 | 7.54 | 160.3 | 1210
2021-06-04 | 9:53 | 214.51 | 212.81 | 215.64 | 214.67 | 213.45 | 214.22 | 25.01 | 79.03% | 1012.2 | 7.54 | 162.2 | 1222
2021-06-04 | 9:58 | 211.89 | 214.51 | 213.71 | 212.75 | 212.66 | 213.1 | 25.05 | 78.8% | 1012.25 | 7.54 | 162.2 | 1202
2021-06-04 | 10:03 | 213.36 | 214.38 | 213 | 212.49 | 213.96 | 213.44 | 25.08 | 78.94% | 1012.29 | 7.54 | 162.1 | 1222
2021-06-04 | 10:08 | 213.91 | 213.59 | 212.13 | 214.99 | 212.97 | 213.52 | 25.17 | 78.95% | 1012.28 | 7.54 | 161.4 | 1206
2021-06-04 | 10:13 | 212.25 | 211.91 | 212.88 | 215.01 | 212.3 | 212.87 | 25.23 | 78.7% | 1012.21 | 7.53 | 163 | 1206
2021-06-04 | 10:18 | 212.68 | 212.54 | 211.96 | 212.01 | 213.72 | 212.58 | 25.16 | 78.38% | 1012.09 | 7.53 | 162.7 | 1226
2021-06-04 | 10:23 | 211.75 | 216.81 | 212.92 | 215.49 | 213.95 | 214.18 | 25.02 | 78.6% | 1012.1 | 7.54 | 160 | 1206
2021-06-04 | 10:28 | 212.08 | 212.23 | 211.25 | 212.01 | 213.04 | 212.12 | 25.01 | 78.75% | 1012.09 | 7.53 | 160.3 | 1206
2021-06-04 | 10:33 | 210.98 | 213 | 212.87 | 216.4 | 212.75 | 213.2 | 25.12 | 78.65% | 1012.11 | 7.53 | 160.5 | 1210
2021-06-04 | 10:38 | 217.1 | 213.74 | 211.61 | 211.75 | 212.49 | 213.34 | 25.2 | 78.51% | 1012.08 | 7.53 | 160.3 | 1212
2021-06-04 | 10:43 | 212.06 | 212.83 | 213.64 | 214.51 | 212.06 | 213.02 | 25.22 | 78.43% | 1012.06 | 7.52 | 160.3 | 1206
2021-06-04 | 10:48 | 211.99 | 214.01 | 211.79 | 212.57 | 215.8 | 213.23 | 25.36 | 78.62% | 1012.09 | 7.52 | 162.4 | 1222
2021-06-04 | 10:53 | 215.99 | 212.39 | 213.48 | 213.74 | 221.97 | 215.51 | 25.52 | 78.35% | 1012.07 | 7.52 | 163.1 | 1200
2021-06-04 | 10:58 | 212.57 | 212.27 | 211.53 | 211.49 | 216.98 | 212.97 | 25.67 | 78.34% | 1012.03 | 7.52 | 160.7 | 1210
2021-06-04 | 11:03 | 212.49 | 213.64 | 214.58 | 213.26 | 212.39 | 213.27 | 25.71 | 78.16% | 1011.98 | 7.52 | 160.3 | 1206
2021-06-04 | 11:08 | 213.05 | 214.36 | 212.28 | 213.16 | 219.57 | 214.48 | 25.77 | 78.23% | 1012.02 | 7.52 | 162.7 | 1226
2021-06-04 | 11:13 | 211.63 | 213.35 | 214.24 | 213.91 | 214.24 | 213.47 | 26.05 | 78.45% | 1011.9 | 7.52 | 163.1 | 1202
2021-06-04 | 11:18 | 214.41 | 212.3 | 214.41 | 213.43 | 213.35 | 213.58 | 26.23 | 77.6% | 1011.83 | 7.52 | 162.7 | 1206
2021-06-04 | 11:23 | 219.26 | 211.97 | 213.6 | 212.15 | 212.16 | 213.83 | 26.36 | 77.89% | 1011.84 | 7.52 | 161.2 | 1212
2021-06-04 | 11:28 | 212.54 | 213 | 212.97 | 212.37 | 211.63 | 212.5 | 26.52 | 77.65% | 1011.92 | 7.51 | 163 | 1206
2021-06-04 | 11:33 | 213.81 | 211.67 | 215.75 | 212.16 | 211.94 | 213.06 | 26.62 | 77.35% | 1011.97 | 7.51 | 160.6 | 1212
2021-06-04 | 11:38 | 213.41 | 215.13 | 213.14 | 212.11 | 212.87 | 213.33 | 26.71 | 77.59% | 1011.99 | 7.52 | 163.1 | 1226
2021-06-04 | 11:43 | 213.71 | 211.56 | 212.64 | 212.47 | 211.49 | 212.38 | 27.08 | 77.54% | 1012.03 | 7.51 | 163.4 | 1226
2021-06-04 | 11:48 | 215.73 | 213.02 | 212.2 | 213.45 | 213.84 | 213.65 | 27.3 | 77.01% | 1011.99 | 7.51 | 160.6 | 1206
2021-06-04 | 11:53 | 212.49 | 212.01 | 213.96 | 212.95 | 211.79 | 212.64 | 27.45 | 77.18% | 1012 | 7.51 | 160.7 | 1206
2021-06-04 | 11:58 | 211.85 | 213.29 | 213.72 | 212.49 | 212.39 | 212.75 | 27.68 | 76.96% | 1011.87 | 7.5 | 162.3 | 1222
2021-06-04 | 12:03 | 212.69 | 211.7 | 212.95 | 212.52 | 213.81 | 212.74 | 27.89 | 76.79% | 1011.83 | 7.5 | 160.9 | 1210
2021-06-04 | 12:08 | 211.27 | 212.15 | 211.61 | 214.01 | 214.07 | 212.62 | 28.13 | 77.04% | 1011.75 | 7.5 | 161.8 | 1216
2021-06-04 | 12:13 | 214.36 | 211.63 | 211.85 | 216.06 | 211.99 | 213.18 | 28.7 | 76.55% | 1011.69 | 7.5 | 164.2 | 1232
2021-06-04 | 12:18 | 211.13 | 211.12 | 212.81 | 212.4 | 212.37 | 211.97 | 28.77 | 75.58% | 1011.63 | 7.5 | 164.1 | 1206
2021-06-04 | 12:23 | 211.2 | 212.56 | 215.23 | 212.93 | 212.8 | 212.94 | 28.85 | 75.89% | 1011.6 | 7.5 | 163.6 | 1226
2021-06-04 | 12:28 | 212.39 | 212.03 | 212.33 | 211.7 | 229.57 | 215.6 | 29.02 | 75.61% | 1011.61 | 7.5 | 164.3 | 1232
2021-06-04 | 12:33 | 211.79 | 219.19 | 212.92 | 211.77 | 211.72 | 213.48 | 29.17 | 74.34% | 1011.68 | 7.5 | 164.7 | 1236
2021-06-04 | 12:38 | 210.91 | 212.3 | 218.63 | 212.92 | 211.91 | 213.33 | 29.16 | 74.15% | 1011.65 | 7.5 | 161.2 | 1212

## June-03USGS
Date | Time | Stage (ft) | Stage (cm)
2021-06-03 | 10:45 | 0.96 | 29.2608
2021-06-03 | 11:00 | 0.96 | 29.2608
2021-06-03 | 11:15 | 0.96 | 29.2608
2021-06-03 | 11:30 | 0.95 | 28.956
2021-06-03 | 11:45 | 0.95 | 28.956
2021-06-03 | 12:00 | 0.96 | 29.2608
2021-06-03 | 12:15 | 0.95 | 28.956
2021-06-03 | 12:30 | 0.96 | 29.2608
2021-06-03 | 12:45 | 1.25 | 38.1
2021-06-03 | 13:00 | 1.45 | 44.196
2021-06-03 | 13:15 | 2.09 | 63.7032
2021-06-03 | 13:30 | 2.1 | 64.008
2021-06-03 | 13:45 | 1.88 | 57.3024
2021-06-03 | 14:00 | 2.18 | 66.4464
2021-06-03 | 14:15 | 2.53 | 77.1144
2021-06-03 | 14:30 | 3.4 | 103.632
2021-06-03 | 14:45 | 2.8 | 85.344
2021-06-03 | 15:00 | 2.03 | 61.8744
2021-06-03 | 15:15 | 1.88 | 57.3024
2021-06-03 | 15:30 | 2.45 | 74.676
2021-06-03 | 15:45 | 4.77 | 145.3896
2021-06-03 | 16:00 | 4.15 | 126.492
2021-06-03 | 16:15 | 2.5 | 76.2
2021-06-03 | 16:30 | 1.94 | 59.1312
2021-06-03 | 16:45 | 1.72 | 52.4256
2021-06-03 | 17:00 | 1.57 | 47.8536
2021-06-03 | 17:15 | 1.45 | 44.196
2021-06-03 | 17:30 | 1.36 | 41.4528
2021-06-03 | 17:45 | 1.29 | 39.3192
2021-06-03 | 18:00 | 1.24 | 37.7952
2021-06-03 | 18:15 | 1.21 | 36.8808
2021-06-03 | 18:30 | 1.17 | 35.6616
2021-06-03 | 18:45 | 1.15 | 35.052
2021-06-03 | 19:00 | 1.12 | 34.1376
2021-06-03 | 19:15 | 1.1 | 33.528
2021-06-03 | 19:30 | 1.09 | 33.2232
2021-06-03 | 19:45 | 1.07 | 32.6136
2021-06-03 | 20:00 | 1.06 | 32.3088
2021-06-03 | 20:15 | 1.05 | 32.004
2021-06-03 | 20:30 | 1.04 | 31.6992
2021-06-03 | 20:45 | 1.04 | 31.6992
2021-06-03 | 21:00 | 1.03 | 31.3944
2021-06-03 | 21:15 | 1.03 | 31.3944
2021-06-03 | 21:30 | 1.03 | 31.3944
2021-06-03 | 21:45 | 1.02 | 31.0896
2021-06-03 | 22:00 | 1.01 | 30.7848
2021-06-03 | 22:15 | 1.01 | 30.7848
2021-06-03 | 22:30 | 1.01 | 30.7848
2021-06-03 | 22:45 | 1.01 | 30.7848
2021-06-03 | 23:00 | 1 | 30.48
2021-06-03 | 23:15 | 1 | 30.48
2021-06-03 | 23:30 | 0.99 | 30.1752
2021-06-03 | 23:45 | 1 | 30.48
2021-06-04 | 0:00 | 0.99 | 30.1752
2021-06-04 | 0:15 | 0.99 | 30.1752
2021-06-04 | 0:30 | 0.99 | 30.1752
2021-06-04 | 0:45 | 0.99 | 30.1752
2021-06-04 | 1:00 | 0.99 | 30.1752
2021-06-04 | 1:15 | 0.99 | 30.1752
2021-06-04 | 1:30 | 0.99 | 30.1752
2021-06-04 | 1:45 | 1 | 30.48
2021-06-04 | 2:00 | 0.99 | 30.1752
2021-06-04 | 2:15 | 0.99 | 30.1752
2021-06-04 | 2:30 | 0.99 | 30.1752
2021-06-04 | 2:45 | 0.98 | 29.8704
2021-06-04 | 3:00 | 0.98 | 29.8704
2021-06-04 | 3:15 | 0.98 | 29.8704
2021-06-04 | 3:30 | 0.98 | 29.8704
2021-06-04 | 3:45 | 0.98 | 29.8704
2021-06-04 | 4:00 | 0.98 | 29.8704
2021-06-04 | 4:15 | 0.98 | 29.8704
2021-06-04 | 4:30 | 0.98 | 29.8704
2021-06-04 | 4:45 | 0.98 | 29.8704
2021-06-04 | 5:00 | 0.98 | 29.8704
2021-06-04 | 5:15 | 0.98 | 29.8704
2021-06-04 | 5:30 | 0.98 | 29.8704
2021-06-04 | 5:45 | 0.98 | 29.8704
2021-06-04 | 6:00 | 0.97 | 29.5656
2021-06-04 | 6:15 | 0.97 | 29.5656
2021-06-04 | 6:30 | 0.97 | 29.5656
2021-06-04 | 6:45 | 0.97 | 29.5656
2021-06-04 | 7:00 | 0.97 | 29.5656
2021-06-04 | 7:15 | 0.97 | 29.5656
2021-06-04 | 7:30 | 0.97 | 29.5656
2021-06-04 | 7:45 | 0.97 | 29.5656
2021-06-04 | 8:00 | 0.97 | 29.5656
2021-06-04 | 8:15 | 0.97 | 29.5656
2021-06-04 | 8:30 | 0.97 | 29.5656
2021-06-04 | 8:45 | 0.96 | 29.2608
2021-06-04 | 9:00 | 0.97 | 29.5656
2021-06-04 | 9:15 | 0.97 | 29.5656
2021-06-04 | 9:30 | 0.97 | 29.5656
2021-06-04 | 9:45 | 0.97 | 29.5656
2021-06-04 | 10:00 | 0.96 | 29.2608
2021-06-04 | 10:15 | 0.96 | 29.2608
2021-06-04 | 10:30 | 0.97 | 29.5656
2021-06-04 | 10:45 | 0.99 | 30.1752
2021-06-04 | 11:00 | 0.99 | 30.1752
2021-06-04 | 11:15 | 0.98 | 29.8704
2021-06-04 | 11:30 | 0.97 | 29.5656
2021-06-04 | 11:45 | 0.97 | 29.5656
2021-06-04 | 12:00 | 0.96 | 29.2608
2021-06-04 | 12:15 | 0.96 | 29.2608
2021-06-04 | 12:30 | 0.97 | 29.5656
2021-06-04 | 12:45 | 0.97 | 29.5656

## Model
Date | Time | name | gt_ratio | size | river | background | pred_ratio
2021-06-03 | 11:34 | image_0 | 49.5902 | (608, 808) | 221127 | 270137 | 45.0118
2021-06-03 | 11:39 | image_1 | 49.1455 | (608, 808) | 217858 | 273406 | 44.3464
2021-06-03 | 11:44 | image_2 | 50.0745 | (608, 808) | 222357 | 268907 | 45.2622
2021-06-03 | 11:49 | image_3 | 48.9873 | (608, 808) | 218424 | 272840 | 44.4616
2021-06-03 | 11:54 | image_4 | 48.2783 | (608, 808) | 227226 | 264038 | 46.2533
2021-06-03 | 11:59 | image_5 | 48.0976 | (608, 808) | 226342 | 264922 | 46.0734
2021-06-03 | 12:04 | image_6 | 47.8836 | (608, 808) | 218274 | 272990 | 44.4311
2021-06-03 | 12:09 | image_7 | 49.2955 | (608, 808) | 214613 | 276651 | 43.6859
2021-06-03 | 12:14 | image_8 | 49.5302 | (608, 808) | 217244 | 274020 | 44.2214
2021-06-03 | 12:19 | image_9 | 53.0542 | (608, 808) | 238282 | 252982 | 48.5039
2021-06-03 | 12:24 | image_10 | 51.8263 | (608, 808) | 227351 | 263913 | 46.2788
2021-06-03 | 12:29 | image_11 | 51.0457 | (608, 808) | 220885 | 270379 | 44.9626
2021-06-03 | 12:34 | image_12 | 51.2112 | (608, 808) | 237581 | 253683 | 48.3612
2021-06-03 | 12:39 | image_13 | 51.2138 | (608, 808) | 225987 | 265277 | 46.0011
2021-06-03 | 12:44 | image_14 | 50.5264 | (608, 808) | 220637 | 270627 | 44.9121
2021-06-03 | 12:49 | image_15 | 52.841 | (608, 808) | 219148 | 272116 | 44.609
2021-06-03 | 12:54 | image_16 | 51.8241 | (608, 808) | 216523 | 274741 | 44.0747
2021-06-03 | 12:59 | image_17 | 51.4465 | (608, 808) | 208916 | 282348 | 42.5262
2021-06-03 | 13:04 | image_18 | 55.7008 | (608, 808) | 243278 | 247986 | 49.5208
2021-06-03 | 13:09 | image_19 | 55.6957 | (608, 808) | 257503 | 233761 | 52.4164
2021-06-03 | 13:14 | image_20 | 59.1497 | (608, 808) | 264676 | 226588 | 53.8765
2021-06-03 | 13:19 | image_21 | 58.5034 | (608, 808) | 267488 | 223776 | 54.4489
2021-06-03 | 13:24 | image_22 | 57.2668 | (608, 808) | 274187 | 217077 | 55.8126
2021-06-03 | 13:29 | image_23 | 58.8118 | (608, 808) | 249672 | 241592 | 50.8224
2021-06-03 | 13:34 | image_24 | 58.654 | (608, 808) | 271941 | 219323 | 55.3554
2021-06-03 | 13:39 | image_25 | 58.6102 | (608, 808) | 263972 | 227292 | 53.7332
2021-06-03 | 13:44 | image_26 | 56.5008 | (608, 808) | 266252 | 225012 | 54.1973
2021-06-03 | 13:49 | image_27 | 56.8346 | (608, 808) | 269399 | 221865 | 54.8379
2021-06-03 | 13:54 | image_28 | 57.5015 | (608, 808) | 261972 | 229292 | 53.3261
2021-06-03 | 13:59 | image_29 | 58.0211 | (608, 808) | 231409 | 259855 | 47.1048
2021-06-03 | 14:04 | image_30 | 58.4431 | (608, 808) | 249874 | 241390 | 50.8635
2021-06-03 | 14:09 | image_31 | 58.3014 | (608, 808) | 248046 | 243218 | 50.4914
2021-06-03 | 14:14 | image_32 | 60.4848 | (608, 808) | 233899 | 257365 | 47.6117
2021-06-03 | 14:19 | image_33 | 63.7272 | (608, 808) | 212333 | 278931 | 43.2218
2021-06-03 | 14:24 | image_34 | 65.6653 | (608, 808) | 278355 | 212909 | 56.661
2021-06-03 | 14:29 | image_35 | 65.5442 | (608, 808) | 275613 | 215651 | 56.1028
2021-06-03 | 14:34 | image_36 | 64.3467 | (608, 808) | 303912 | 187352 | 61.8633
2021-06-03 | 14:39 | image_37 | 65.649 | (608, 808) | 317907 | 173357 | 64.712
2021-06-03 | 14:44 | image_38 | 63.9731 | (608, 808) | 303507 | 187757 | 61.7808
2021-06-03 | 14:49 | image_39 | 62.042 | (608, 808) | 248066 | 243198 | 50.4955
2021-06-03 | 14:54 | image_40 | 59.9625 | (608, 808) | 253534 | 237730 | 51.6085
2021-06-03 | 14:59 | image_41 | 58.2986 | (608, 808) | 260169 | 231095 | 52.9591
2021-06-03 | 15:04 | image_42 | 58.0279 | (608, 808) | 260293 | 230971 | 52.9843
2021-06-03 | 15:09 | image_43 | 57.244 | (608, 808) | 269361 | 221903 | 54.8302
2021-06-03 | 15:14 | image_44 | 56.183 | (608, 808) | 245183 | 246081 | 49.9086
2021-06-03 | 15:19 | image_45 | 56.4996 | (608, 808) | 235352 | 255912 | 47.9074
2021-06-03 | 15:24 | image_46 | 56.5085 | (608, 808) | 233882 | 257382 | 47.6082
2021-06-03 | 15:29 | image_47 | 60.006 | (608, 808) | 252755 | 238509 | 51.4499
2021-06-03 | 15:34 | image_48 | 61.7472 | (608, 808) | 240297 | 250967 | 48.914
2021-06-03 | 15:39 | image_49 | 65.4823 | (608, 808) | 240471 | 250793 | 48.9494
2021-06-03 | 15:44 | image_50 | 69.6489 | (608, 808) | 271251 | 220013 | 55.2149
2021-06-03 | 15:49 | image_51 | 70.2732 | (608, 808) | 300038 | 191226 | 61.0747
2021-06-03 | 15:54 | image_52 | 70.228 | (608, 808) | 299561 | 191703 | 60.9776
2021-06-03 | 15:59 | image_53 | 70.2952 | (608, 808) | 295727 | 195537 | 60.1972
2021-06-03 | 16:04 | image_54 | 69.9966 | (608, 808) | 265726 | 225538 | 54.0903
2021-06-03 | 16:09 | image_55 | 64.0824 | (608, 808) | 290675 | 200589 | 59.1688
2021-06-03 | 16:14 | image_56 | 59.8397 | (608, 808) | 277210 | 214054 | 56.4279
2021-06-03 | 16:19 | image_57 | 58.6436 | (608, 808) | 284904 | 206360 | 57.9941
2021-06-03 | 16:24 | image_58 | 56.9453 | (608, 808) | 271762 | 219502 | 55.3189
2021-06-03 | 16:29 | image_59 | 54.9782 | (608, 808) | 261846 | 229418 | 53.3005
2021-06-03 | 16:34 | image_60 | 54.8841 | (608, 808) | 271390 | 219874 | 55.2432
2021-06-03 | 16:39 | image_61 | 54.5181 | (608, 808) | 267184 | 224080 | 54.3871
2021-06-03 | 16:44 | image_62 | 54.4805 | (608, 808) | 251967 | 239297 | 51.2895
2021-06-03 | 16:49 | image_63 | 53.0033 | (608, 808) | 246648 | 244616 | 50.2068
2021-06-03 | 16:54 | image_64 | 52.8429 | (608, 808) | 250599 | 240665 | 51.0111
2021-06-03 | 16:59 | image_65 | 53.0588 | (608, 808) | 255778 | 235486 | 52.0653
2021-06-03 | 17:04 | image_66 | 52.7533 | (608, 808) | 242871 | 248393 | 49.438
2021-06-03 | 17:09 | image_67 | 51.7288 | (608, 808) | 237433 | 253831 | 48.331
2021-06-03 | 17:14 | image_68 | 52.7232 | (608, 808) | 238476 | 252788 | 48.5433
2021-06-03 | 17:19 | image_69 | 51.1021 | (608, 808) | 235648 | 255616 | 47.9677
2021-06-03 | 17:24 | image_70 | 50.9734 | (608, 808) | 234059 | 257205 | 47.6442
2021-06-03 | 17:29 | image_71 | 50.8498 | (608, 808) | 234765 | 256499 | 47.788
2021-06-03 | 17:34 | image_72 | 50.94 | (608, 808) | 231967 | 259297 | 47.2184
2021-06-03 | 17:39 | image_73 | 50.8855 | (608, 808) | 241441 | 249823 | 49.1469
2021-06-03 | 17:44 | image_74 | 50.8354 | (608, 808) | 230239 | 261025 | 46.8667
2021-06-03 | 17:49 | image_75 | 51.0109 | (608, 808) | 228418 | 262846 | 46.496
2021-06-03 | 17:54 | image_76 | 50.0796 | (608, 808) | 238787 | 252477 | 48.6067
2021-06-03 | 17:59 | image_77 | 50.0605 | (608, 808) | 240559 | 250705 | 48.9674
2021-06-03 | 18:04 | image_78 | 50.035 | (608, 808) | 235190 | 256074 | 47.8745
2021-06-03 | 18:09 | image_79 | 52.2147 | (608, 808) | 248024 | 243240 | 50.4869
2021-06-03 | 18:14 | image_80 | 50.893 | (608, 808) | 222456 | 268808 | 45.2824
2021-06-03 | 18:19 | image_81 | 50.9211 | (608, 808) | 233318 | 257946 | 47.4934
2021-06-03 | 18:24 | image_82 | 51.0467 | (608, 808) | 224868 | 266396 | 45.7734
2021-06-03 | 18:29 | image_83 | 50.3762 | (608, 808) | 228549 | 262715 | 46.5226
2021-06-03 | 18:34 | image_84 | 50.3821 | (608, 808) | 232824 | 258440 | 47.3928
2021-06-03 | 18:39 | image_85 | 50.3585 | (608, 808) | 230711 | 260553 | 46.9627
2021-06-03 | 18:44 | image_86 | 50.4265 | (608, 808) | 229581 | 261683 | 46.7327
2021-06-03 | 18:49 | image_87 | 50.1282 | (608, 808) | 225712 | 265552 | 45.9452
2021-06-03 | 18:54 | image_88 | 50.1586 | (608, 808) | 223074 | 268190 | 45.4082
2021-06-03 | 18:59 | image_89 | 49.3895 | (608, 808) | 225426 | 265838 | 45.8869
2021-06-03 | 19:04 | image_90 | 50.4881 | (608, 808) | 210871 | 280393 | 42.9242
2021-06-03 | 19:09 | image_91 | 52.1685 | (608, 808) | 233456 | 257808 | 47.5215
2021-06-03 | 19:14 | image_92 | 50.9649 | (608, 808) | 227185 | 264079 | 46.245
2021-06-03 | 19:19 | image_93 | 51.1389 | (608, 808) | 225787 | 265477 | 45.9604
2021-06-03 | 19:24 | image_94 | 52.0103 | (608, 808) | 233145 | 258119 | 47.4582
2021-06-03 | 19:29 | image_95 | 51.0923 | (608, 808) | 216517 | 274747 | 44.0735
2021-06-03 | 19:34 | image_96 | 52.1671 | (608, 808) | 229662 | 261602 | 46.7492
2021-06-03 | 19:39 | image_97 | 50.9659 | (608, 808) | 218958 | 272306 | 44.5703
2021-06-03 | 19:44 | image_98 | 51.1969 | (608, 808) | 213736 | 277528 | 43.5074
2021-06-03 | 19:49 | image_99 | 50.7104 | (608, 808) | 224312 | 266952 | 45.6602
2021-06-03 | 19:54 | image_100 | 50.4841 | (608, 808) | 230249 | 261015 | 46.8687
2021-06-03 | 19:59 | image_101 | 50.3155 | (608, 808) | 222374 | 268890 | 45.2657
2021-06-03 | 20:04 | image_102 | 50.54 | (608, 808) | 220113 | 271151 | 44.8054
2021-06-03 | 20:09 | image_103 | 50.3513 | (608, 808) | 218710 | 272554 | 44.5199
2021-06-03 | 20:14 | image_104 | 50.3528 | (608, 808) | 221448 | 269816 | 45.0772
2021-06-03 | 20:19 | image_105 | 50.3519 | (608, 808) | 215118 | 276146 | 43.7887
2021-06-03 | 20:24 | image_106 | 50.2931 | (608, 808) | 216563 | 274701 | 44.0828
2021-06-03 | 20:29 | image_107 | 50.1799 | (608, 808) | 234791 | 256473 | 47.7932
2021-06-03 | 20:34 | image_108
2021-06-03 | 20:39 | image_109
2021-06-03 | 20:44 | image_110
2021-06-03 | 20:49 | image_111
2021-06-03 | 20:54 | image_112
2021-06-03 | 20:59 | image_113
2021-06-03 | 21:04 | image_114
2021-06-03 | 21:09 | image_115
2021-06-03 | 21:14 | image_116
2021-06-03 | 21:19 | image_117
2021-06-03 | 21:24 | image_118
2021-06-03 | 21:29 | image_119
2021-06-03 | 21:34 | image_120
2021-06-03 | 21:39 | image_121
2021-06-03 | 21:44 | image_122
2021-06-03 | 21:49 | image_123
2021-06-03 | 21:54 | image_124
2021-06-03 | 21:59 | image_125
2021-06-03 | 22:04 | image_126
2021-06-03 | 22:09 | image_127
2021-06-03 | 22:14 | image_128
2021-06-03 | 22:19 | image_129
2021-06-03 | 22:24 | image_130
2021-06-03 | 22:29 | image_131
2021-06-03 | 22:34 | image_132
2021-06-03 | 22:39 | image_133
2021-06-03 | 22:44 | image_134
2021-06-03 | 22:49 | image_135
2021-06-03 | 22:54 | image_136
2021-06-03 | 22:59 | image_137
2021-06-03 | 23:04 | image_138
2021-06-03 | 23:09 | image_139
2021-06-03 | 23:14 | image_140
2021-06-03 | 23:19 | image_141
2021-06-03 | 23:24 | image_142
2021-06-03 | 23:29 | image_143
2021-06-03 | 23:34 | image_144
2021-06-03 | 23:39 | image_145
2021-06-03 | 23:44 | image_146
2021-06-03 | 23:49 | image_147
2021-06-03 | 23:54 | image_148
2021-06-03 | 23:59 | image_149
2021-06-04 | 24:04 | image_150
2021-06-04 | 24:09 | image_151
2021-06-04 | 24:14 | image_152
2021-06-04 | 24:19 | image_153
2021-06-04 | 24:24 | image_154
2021-06-04 | 24:29 | image_155
2021-06-04 | 24:34 | image_156
2021-06-04 | 24:39 | image_157
2021-06-04 | 24:44 | image_158
2021-06-04 | 24:49 | image_159
2021-06-04 | 24:54 | image_160
2021-06-04 | 24:59 | image_161
2021-06-04 | 25:04 | image_162
2021-06-04 | 25:09 | image_163
2021-06-04 | 25:14 | image_164
2021-06-04 | 25:19 | image_165
2021-06-04 | 25:24 | image_166
2021-06-04 | 25:29 | image_167
2021-06-04 | 25:34 | image_168
2021-06-04 | 25:39 | image_169
2021-06-04 | 25:44 | image_170
2021-06-04 | 25:49 | image_171
2021-06-04 | 25:54 | image_172
2021-06-04 | 25:59 | image_173
2021-06-04 | 26:04 | image_174
2021-06-04 | 26:09 | image_175
2021-06-04 | 26:14 | image_176
2021-06-04 | 26:19 | image_177
2021-06-04 | 26:24 | image_178
2021-06-04 | 26:29 | image_179
2021-06-04 | 26:34 | image_180
2021-06-04 | 26:39 | image_181
2021-06-04 | 26:44 | image_182
2021-06-04 | 26:49 | image_183
2021-06-04 | 26:54 | image_184
2021-06-04 | 26:59 | image_185
2021-06-04 | 27:04 | image_186
2021-06-04 | 27:09 | image_187
2021-06-04 | 27:14 | image_188
2021-06-04 | 27:19 | image_189
2021-06-04 | 27:24 | image_190
2021-06-04 | 27:29 | image_191
2021-06-04 | 27:34 | image_192
2021-06-04 | 27:39 | image_193
2021-06-04 | 27:44 | image_194
2021-06-04 | 27:49 | image_195
2021-06-04 | 27:54 | image_196
2021-06-04 | 27:59 | image_197
2021-06-04 | 28:04 | image_198
2021-06-04 | 28:09 | image_199
2021-06-04 | 28:14 | image_200
2021-06-04 | 28:19 | image_201
2021-06-04 | 28:24 | image_202
2021-06-04 | 28:29 | image_203
2021-06-04 | 28:34 | image_204
2021-06-04 | 28:39 | image_205
2021-06-04 | 28:44 | image_206
2021-06-04 | 28:49 | image_207
2021-06-04 | 28:54 | image_208
2021-06-04 | 28:59 | image_209
2021-06-04 | 29:04 | image_210
2021-06-04 | 29:09 | image_211
2021-06-04 | 29:14 | image_212
2021-06-04 | 29:19 | image_213
2021-06-04 | 29:24 | image_214
2021-06-04 | 29:29 | image_215
2021-06-04 | 29:34 | image_216
2021-06-04 | 29:39 | image_217
2021-06-04 | 29:44 | image_218
2021-06-04 | 29:49 | image_219
2021-06-04 | 29:54 | image_220
2021-06-04 | 29:59 | image_221
2021-06-04 | 30:04 | image_222
2021-06-04 | 30:09 | image_223
2021-06-04 | 30:14 | image_224
2021-06-04 | 30:19 | image_225 | 50.3501 | (608, 808) | 232868 | 258396 | 47.4018
2021-06-04 | 30:24 | image_226 | 50.3475 | (608, 808) | 230717 | 260547 | 46.964
2021-06-04 | 30:29 | image_227 | 50.0737 | (608, 808) | 230361 | 260903 | 46.8915
2021-06-04 | 30:34 | image_228 | 50.3454 | (608, 808) | 215672 | 275592 | 43.9014
2021-06-04 | 30:39 | image_229 | 50.1875 | (608, 808) | 209837 | 281427 | 42.7137
2021-06-04 | 30:44 | image_230 | 50.2713 | (608, 808) | 221430 | 269834 | 45.0735
2021-06-04 | 30:49 | image_231 | 50.2278 | (608, 808) | 209846 | 281418 | 42.7155
2021-06-04 | 30:54 | image_232 | 50.3086 | (608, 808) | 201895 | 289369 | 41.097
2021-06-04 | 30:59 | image_233 | 50.1179 | (608, 808) | 219113 | 272151 | 44.6019
2021-06-04 | 31:04 | image_234 | 50.3481 | (608, 808) | 213450 | 277814 | 43.4491
2021-06-04 | 31:09 | image_235 | 50.1606 | (608, 808) | 220162 | 271102 | 44.8154
2021-06-04 | 31:14 | image_236 | 50.0774 | (608, 808) | 208172 | 283092 | 42.3748
2021-06-04 | 31:19 | image_237 | 50.2734 | (608, 808) | 202569 | 288695 | 41.2342
2021-06-04 | 31:24 | image_238 | 50.5968 | (608, 808) | 219629 | 271635 | 44.7069
2021-06-04 | 31:29 | image_239 | 50.2734 | (608, 808) | 217920 | 273344 | 44.359
2021-06-04 | 31:34 | image_240 | 50.1541 | (608, 808) | 223928 | 267336 | 45.582
2021-06-04 | 31:39 | image_241 | 50.4435 | (608, 808) | 221927 | 269337 | 45.1747
2021-06-04 | 31:44 | image_242 | 50.4116 | (608, 808) | 213510 | 277754 | 43.4614
2021-06-04 | 31:49 | image_243 | 50.3766 | (608, 808) | 224420 | 266844 | 45.6822
2021-06-04 | 31:54 | image_244 | 50.5386 | (608, 808) | 219521 | 271743 | 44.6849
2021-06-04 | 31:59 | image_245 | 50.3517 | (608, 808) | 214716 | 276548 | 43.7068
2021-06-04 | 32:04 | image_246 | 50.2278 | (608, 808) | 222954 | 268310 | 45.3837
2021-06-04 | 32:09 | image_247 | 50.4511 | (608, 808) | 220924 | 270340 | 44.9705
2021-06-04 | 32:14 | image_248 | 50.2542 | (608, 808) | 213158 | 278106 | 43.3897
2021-06-04 | 32:19 | image_249 | 50.2217 | (608, 808) | 219340 | 271924 | 44.6481
2021-06-04 | 32:24 | image_250 | 50.2137 | (608, 808) | 215545 | 275719 | 43.8756
2021-06-04 | 32:29 | image_251 | 50.229 | (608, 808) | 215682 | 275582 | 43.9035
2021-06-04 | 32:34 | image_252 | 50.2492 | (608, 808) | 212928 | 278336 | 43.3429
2021-06-04 | 32:39 | image_253 | 50.3422 | (608, 808) | 214795 | 276469 | 43.7229
2021-06-04 | 32:44 | image_254 | 50.2644 | (608, 808) | 223917 | 267347 | 45.5798
2021-06-04 | 32:49 | image_255 | 50.1183 | (608, 808) | 212118 | 279146 | 43.178
2021-06-04 | 32:54 | image_256 | 50.3391 | (608, 808) | 221642 | 269622 | 45.1167
2021-06-04 | 32:59 | image_257 | 50.2113 | (608, 808) | 216000 | 275264 | 43.9682
2021-06-04 | 33:04 | image_258 | 50.2327 | (608, 808) | 215285 | 275979 | 43.8227
2021-06-04 | 33:09 | image_259 | 50.2593 | (608, 808) | 215107 | 276157 | 43.7864
2021-06-04 | 33:14 | image_260 | 50.227 | (608, 808) | 215946 | 275318 | 43.9572
2021-06-04 | 33:19 | image_261 | 50.2182 | (608, 808) | 218063 | 273201 | 44.3881
2021-06-04 | 33:24 | image_262 | 50.173 | (608, 808) | 216332 | 274932 | 44.0358
2021-06-04 | 33:29 | image_263 | 50.2217 | (608, 808) | 220700 | 270564 | 44.9249
2021-06-04 | 33:34 | image_264 | 50.2302 | (608, 808) | 219201 | 272063 | 44.6198
2021-06-04 | 33:39 | image_265 | 50.173 | (608, 808) | 211582 | 279682 | 43.0689
2021-06-04 | 33:44 | image_266 | 50.1749 | (608, 808) | 218864 | 272400 | 44.5512
2021-06-04 | 33:49 | image_267 | 50.1128 | (608, 808) | 212664 | 278600 | 43.2891
2021-06-04 | 33:54 | image_268 | 50.4393 | (608, 808) | 220669 | 270595 | 44.9186
2021-06-04 | 33:59 | image_269 | 50.3731 | (608, 808) | 222635 | 268629 | 45.3188
2021-06-04 | 34:04 | image_270 | 50.3043 | (608, 808) | 216278 | 274986 | 44.0248
2021-06-04 | 34:09 | image_271 | 50.3906 | (608, 808) | 215162 | 276102 | 43.7976
2021-06-04 | 34:14 | image_272 | 50.3996 | (608, 808) | 211693 | 279571 | 43.0915
2021-06-04 | 34:19 | image_273 | 50.3296 | (608, 808) | 217931 | 273333 | 44.3613
2021-06-04 | 34:24 | image_274 | 50.3281 | (608, 808) | 217257 | 274007 | 44.2241
2021-06-04 | 34:29 | image_275 | 50.3823 | (608, 808) | 212088 | 279176 | 43.1719
2021-06-04 | 34:34 | image_276 | 50.3638 | (608, 808) | 210927 | 280337 | 42.9356
2021-06-04 | 34:39 | image_277 | 50.3051 | (608, 808) | 211888 | 279376 | 43.1312
2021-06-04 | 34:44 | image_278 | 50.3996 | (608, 808) | 208546 | 282718 | 42.4509
2021-06-04 | 34:49 | image_279 | 50.3519 | (608, 808) | 217372 | 273892 | 44.2475
2021-06-04 | 34:54 | image_280 | 50.4177 | (608, 808) | 219247 | 272017 | 44.6292
2021-06-04 | 34:59 | image_281 | 50.2463 | (608, 808) | 211873 | 279391 | 43.1281
2021-06-04 | 35:04 | image_282 | 50.4199 | (608, 808) | 207652 | 283612 | 42.2689
2021-06-04 | 35:09 | image_283 | 50.7155 | (608, 808) | 221580 | 269684 | 45.1041
2021-06-04 | 35:14 | image_284 | 50.5113 | (608, 808) | 228850 | 262414 | 46.5839
2021-06-04 | 35:19 | image_285 | 50.6123 | (608, 808) | 224617 | 266647 | 45.7223
2021-06-04 | 35:24 | image_286 | 50.606 | (608, 808) | 228233 | 263031 | 46.4583
2021-06-04 | 35:29 | image_287 | 50.6583 | (608, 808) | 222753 | 268511 | 45.3428
2021-06-04 | 35:34 | image_288 | 50.5584 | (608, 808) | 225778 | 265486 | 45.9586
2021-06-04 | 35:39 | image_289 | 50.4969 | (608, 808) | 223098 | 268166 | 45.4131
2021-06-04 | 35:44 | image_290 | 50.479 | (608, 808) | 220552 | 270712 | 44.8948
2021-06-04 | 35:49 | image_291 | 50.5789 | (608, 808) | 210886 | 280378 | 42.9272
2021-06-04 | 35:54 | image_292 | 50.5235 | (608, 808) | 216928 | 274336 | 44.1571
2021-06-04 | 35:59 | image_293 | 50.5997 | (608, 808) | 220054 | 271210 | 44.7934
2021-06-04 | 36:04 | image_294 | 50.4067 | (608, 808) | 222738 | 268526 | 45.3398
2021-06-04 | 36:09 | image_295 | 50.0934 | (608, 808) | 219964 | 271300 | 44.7751
2021-06-04 | 36:14 | image_296 | 50.4267 | (608, 808) | 201696 | 289568 | 41.0565
2021-06-04 | 36:19 | image_297 | 50.2353 | (608, 808) | 212884 | 278380 | 43.3339
2021-06-04 | 36:24 | image_298 | 50.1899 | (608, 808) | 220800 | 270464 | 44.9453
2021-06-04 | 36:29 | image_299 | 50.0132 | (608, 808) | 222326 | 268938 | 45.2559
2021-06-04 | 36:34 | image_300 | 49.9127 | (608, 808) | 218508 | 272756 | 44.4787
2021-06-04 | 36:39 | image_301 | 50.1714 | (608, 808) | 227248 | 264016 | 46.2578
2021-06-04 | 36:44 | image_302 | 50.2048 | (608, 808) | 223580 | 267684 | 45.5112
2021-06-04 | 36:49 | image_303 | 50.0731 | (608, 808) | 212268 | 278996 | 43.2085
2021-06-04 | 36:54 | image_304 | 50.1789 | (608, 808) | 210700 | 280564 | 42.8894
2021-06-04 | 12:56 | image_305 | 50.1893 | (608, 808) | 214480 | 276784 | 43.6588

## Analysis
Date | Time | Avg Dist (cm) | Time | name | gt_ratio | model_ratio | river_roi_13_ | river_roi_12_
2021-06-03 | 11:33 | 212.16 | 11:34 | image_0 | 49.5902 | 45.0118 | 24.5913 | 45.6125
2021-06-03 | 11:38 | 212.25 | 11:39 | image_1 | 49.1455 | 44.3464 | 24.8544 | 45.2522
2021-06-03 | 11:43 | 213.19 | 11:44 | image_2 | 50.0745 | 45.2622 | 25.5775 | 45.7827
2021-06-03 | 11:48 | 212.82 | 11:49 | image_3 | 48.9873 | 44.4616 | 22.3069 | 43.4076
2021-06-03 | 11:53 | 212.58 | 11:54 | image_4 | 48.2783 | 46.2533 | 24.8465 | 45.5266
2021-06-03 | 11:58 | 212.03 | 11:59 | image_5 | 48.0976 | 46.0734 | 24.1807 | 45.2274
2021-06-03 | 12:03 | 211.98 | 12:04 | image_6 | 47.8836 | 44.4311 | 23.0422 | 44.4453
2021-06-03 | 12:08 | 212.18 | 12:09 | image_7 | 49.2955 | 43.6859 | 22.7924 | 43.6043
2021-06-03 | 12:13 | 211.87 | 12:14 | image_8 | 49.5302 | 44.2214 | 19.6424 | 41.4767
2021-06-03 | 12:18 | 211.87 | 12:19 | image_9 | 53.0542 | 48.5039 | 24.1679 | 44.3171
2021-06-03 | 12:23 | 211.99 | 12:24 | image_10 | 51.8263 | 46.2788 | 21.8579 | 42.549
2021-06-03 | 12:28 | 211.97 | 12:29 | image_11 | 51.0457 | 44.9626 | 25.0816 | 45.2571
2021-06-03 | 12:33 | 210.87 | 12:34 | image_12 | 51.2112 | 48.3612 | 24.8648 | 44.835
2021-06-03 | 12:38 | 211.95 | 12:39 | image_13 | 51.2138 | 46.0011 | 24.1313 | 44.9375
2021-06-03 | 12:43 | 206.23 | 12:44 | image_14 | 50.5264 | 44.9121 | 29.1996 | 48.4725
2021-06-03 | 12:48 | 205.57 | 12:49 | image_15 | 52.841 | 44.609 | 31.2762 | 47.6506
2021-06-03 | 12:53 | 206 | 12:54 | image_16 | 51.8241 | 44.0747 | 28.4539 | 44.576
2021-06-03 | 12:58 | 194.03 | 12:59 | image_17 | 51.4465 | 42.5262 | 28.4326 | 41.7486
2021-06-03 | 13:03 | 190.99 | 13:04 | image_18 | 55.7008 | 49.5208 | 34.7521 | 51.0426
2021-06-03 | 13:08 | 183.16 | 13:09 | image_19 | 55.6957 | 52.4164 | 36.5113 | 53.3786
2021-06-03 | 13:13 | 180.18 | 13:14 | image_20 | 59.1497 | 53.8765 | 45.1827 | 59.3213
2021-06-03 | 13:18 | 183.46 | 13:19 | image_21 | 58.5034 | 54.4489 | 45.9728 | 59.9853
2021-06-03 | 13:23 | 180.19 | 13:24 | image_22 | 57.2668 | 55.8126 | 45.8169 | 59.752
2021-06-03 | 13:28 | 182.24 | 13:29 | image_23 | 58.8118 | 50.8224 | 46.1093 | 59.1283
2021-06-03 | 13:33 | 184.67 | 13:34 | image_24 | 58.654 | 55.3554 | 48.6239 | 61.8592
2021-06-03 | 13:38 | 187.9 | 13:39 | image_25 | 58.6102 | 53.7332 | 43.8481 | 57.9709
2021-06-03 | 13:43 | 191.36 | 13:44 | image_26 | 56.5008 | 54.1973 | 45.4995 | 59.0892
2021-06-03 | 13:48 | 192.35 | 13:49 | image_27 | 56.8346 | 54.8379 | 47.4921 | 60.8764
2021-06-03 | 13:53 | 189.15 | 13:54 | image_28 | 57.5015 | 53.3261 | 44.6412 | 58.8539
2021-06-03 | 13:58 | 183.03 | 13:59 | image_29 | 58.0211 | 47.1048 | 42.8594 | 57.2869
2021-06-03 | 14:03 | 182.38 | 14:04 | image_30 | 58.4431 | 50.8635 | 43.8134 | 58.6564
2021-06-03 | 14:08 | 176.75 | 14:09 | image_31 | 58.3014 | 50.4914 | 45.3162 | 57.3582
2021-06-03 | 14:13 | 165.85 | 14:14 | image_32 | 60.4848 | 47.6117 | 36.1008 | 47.8175
2021-06-03 | 14:18 | 154.94 | 14:19 | image_33 | 63.7272 | 43.2218 | 38.1664 | 45.6195
2021-06-03 | 14:23 | 154.63 | 14:24 | image_34 | 65.6653 | 56.661 | 56.395 | 66.8423
2021-06-03 | 14:28 | 156.74 | 14:29 | image_35 | 65.5442 | 56.1028 | 64.0381 | 72.3346
2021-06-03 | 14:33 | 158.08 | 14:34 | image_36 | 64.3467 | 61.8633 | 69.83 | 76.6012
2021-06-03 | 14:38 | 164.75 | 14:39 | image_37 | 65.649 | 64.712 | 70.5245 | 78.2911
2021-06-03 | 14:43 | 172.33 | 14:44 | image_38 | 63.9731 | 61.7808 | 63.2432 | 72.0741
2021-06-03 | 14:48 | 178.25 | 14:49 | image_39 | 62.042 | 50.4955 | 51.3657 | 58.9471
2021-06-03 | 14:53 | 183.37 | 14:54 | image_40 | 59.9625 | 51.6085 | 50.8821 | 62.3201
2021-06-03 | 14:58 | 187.91 | 14:59 | image_41 | 58.2986 | 52.9591 | 52.6712 | 64.3292
2021-06-03 | 15:03 | 190.61 | 15:04 | image_42 | 58.0279 | 52.9843 | 46.7745 | 60.7747
2021-06-03 | 15:08 | 193.63 | 15:09 | image_43 | 57.244 | 54.8302 | 51.0959 | 64.2994
2021-06-03 | 15:13 | 194.61 | 15:14 | image_44 | 56.183 | 49.9086 | 44.322 | 58.056
2021-06-03 | 15:18 | 189.84 | 15:19 | image_45 | 56.4996 | 47.9074 | 38.9596 | 54.7176
2021-06-03 | 15:23 | 181.48 | 15:24 | image_46 | 56.5085 | 47.6082 | 38.9912 | 54.6537
2021-06-03 | 15:28 | 172.98 | 15:29 | image_47 | 60.006 | 51.4499 | 45.2461 | 59.4544
2021-06-03 | 15:33 | 151.22 | 15:34 | image_48 | 61.7472 | 48.914 | 47.899 | 58.9353
2021-06-03 | 15:38 | 130.9 | 15:39 | image_49 | 65.4823 | 48.9494 | 40.3594 | 56.4356
2021-06-03 | 15:43 | 125.1 | 15:44 | image_50 | 69.6489 | 55.2149 | 61.5016 | 69.7018
2021-06-03 | 15:48 | 124.52 | 15:49 | image_51 | 70.2732 | 61.0747 | 72.5932 | 77.5681
2021-06-03 | 15:53 | 134.2 | 15:54 | image_52 | 70.228 | 60.9776 | 70.5117 | 75.9807
2021-06-03 | 15:58 | 145.97 | 15:59 | image_53 | 70.2952 | 60.1972 | 69.4585 | 75.7906
2021-06-03 | 16:03 | 161.53 | 16:04 | image_54 | 69.9966 | 54.0903 | 57.7089 | 66.9485
2021-06-03 | 16:08 | 170.71 | 16:09 | image_55 | 64.0824 | 59.1688 | 61.9597 | 70.8613
2021-06-03 | 16:13 | 178.32 | 16:14 | image_56 | 59.8397 | 56.4279 | 60.4977 | 69.116
2021-06-03 | 16:18 | 183.26 | 16:19 | image_57 | 58.6436 | 57.9941 | 60.0006 | 69.8366
2021-06-03 | 16:23 | 186.52 | 16:24 | image_58 | 56.9453 | 55.3189 | 53.0945 | 64.8922
2021-06-03 | 16:28 | 191 | 16:29 | image_59 | 54.9782 | 53.3005 | 49.2952 | 62.0265
2021-06-03 | 16:33 | 192.21 | 16:34 | image_60 | 54.8841 | 55.2432 | 51.5479 | 63.3476
2021-06-03 | 16:38 | 193.47 | 16:39 | image_61 | 54.5181 | 54.3871 | 49.4018 | 62.2264
2021-06-03 | 16:43 | 196.6 | 16:44 | image_62 | 54.4805 | 51.2895 | 46.8452 | 59.6844
2021-06-03 | 16:48 | 196.83 | 16:49 | image_63 | 53.0033 | 50.2068 | 41.4492 | 56.6298
2021-06-03 | 16:53 | 197.66 | 16:54 | image_64 | 52.8429 | 51.0111 | 41.8695 | 56.6832
2021-06-03 | 16:58 | 199.38 | 16:59 | image_65 | 53.0588 | 52.0653 | 39.3031 | 54.7738
2021-06-03 | 17:03 | 199.7 | 17:04 | image_66 | 52.7533 | 49.438 | 38.0422 | 54.1489
2021-06-03 | 17:08 | 202.31 | 17:09 | image_67 | 51.7288 | 48.331 | 36.7428 | 51.9403
2021-06-03 | 17:13 | 203.05 | 17:14 | image_68 | 52.7232 | 48.5433 | 32.9471 | 50.5142
2021-06-03 | 17:18 | 203.16 | 17:19 | image_69 | 51.1021 | 47.9677 | 32.4025 | 49.9015
2021-06-03 | 17:23 | 203.49 | 17:24 | image_70 | 50.9734 | 47.6442 | 32.0961 | 49.8196
2021-06-03 | 17:28 | 204.74 | 17:29 | image_71 | 50.8498 | 47.788 | 33.8925 | 51.8536
2021-06-03 | 17:33 | 204.47 | 17:34 | image_72 | 50.94 | 47.2184 | 31.9913 | 49.4899
2021-06-03 | 17:38 | 205.05 | 17:39 | image_73 | 50.8855 | 49.1469 | 31.4273 | 49.4752
2021-06-03 | 17:43 | 206.11 | 17:44 | image_74 | 50.8354 | 46.8667 | 27.849 | 47.0252
2021-06-03 | 17:48 | 205.89 | 17:49 | image_75 | 51.0109 | 46.496 | 29.7801 | 48.9049
2021-06-03 | 17:53 | 205.57 | 17:54 | image_76 | 50.0796 | 48.6067 | 30.3826 | 49.3649
2021-06-03 | 17:58 | 206.97 | 17:59 | image_77 | 50.0605 | 48.9674 | 30.3466 | 49.3893
2021-06-03 | 18:03 | 207.36 | 18:04 | image_78 | 50.035 | 47.8745 | 28.9504 | 48.3382
2021-06-03 | 18:08 | 207.87 | 18:09 | image_79 | 52.2147 | 50.4869 | 29.7533 | 48.8963
2021-06-03 | 18:13 | 208.44 | 18:14 | image_80 | 50.893 | 45.2824 | 29.6266 | 48.2657
2021-06-03 | 18:18 | 207.58 | 18:19 | image_81 | 50.9211 | 47.4934 | 28.2596 | 47.9306
2021-06-03 | 18:23 | 208.3 | 18:24 | image_82 | 51.0467 | 45.7734 | 28.6714 | 47.7381
2021-06-03 | 18:28 | 207.79 | 18:29 | image_83 | 50.3762 | 46.5226 | 27.0066 | 46.2566
2021-06-03 | 18:33 | 210.17 | 18:34 | image_84 | 50.3821 | 47.3928 | 28.2413 | 46.969
2021-06-03 | 18:38 | 209.03 | 18:39 | image_85 | 50.3585 | 46.9627 | 27.0437 | 46.3205
2021-06-03 | 18:43 | 208.68 | 18:44 | image_86 | 50.4265 | 46.7327 | 28.2359 | 46.7814
2021-06-03 | 18:48 | 209.03 | 18:49 | image_87 | 50.1282 | 45.9452 | 27.1851 | 46.921
2021-06-03 | 18:53 | 209.81 | 18:54 | image_88 | 50.1586 | 45.4082 | 26.0471 | 45.9537
2021-06-03 | 18:58 | 212.39 | 18:59 | image_89 | 49.3895 | 45.8869 | 27.0108 | 46.4785
2021-06-03 | 19:03 | 210.63 | 19:04 | image_90 | 50.4881 | 42.9242 | 24.5894 | 44.3688
2021-06-03 | 19:08 | 211.02 | 19:09 | image_91 | 52.1685 | 47.5215 | 25.745 | 44.9799
2021-06-03 | 19:13 | 210.74 | 19:14 | image_92 | 50.9649 | 46.245 | 26.1769 | 45.9598
2021-06-03 | 19:18 | 209.04 | 19:19 | image_93 | 51.1389 | 45.9604 | 28.9851 | 47.9249
2021-06-03 | 19:23 | 209.51 | 19:24 | image_94 | 52.0103 | 47.4582 | 27.1211 | 46.7834
2021-06-03 | 19:28 | 210.4 | 19:29 | image_95 | 51.0923 | 44.0735 | 27.4921 | 47.0321
2021-06-03 | 19:33 | 209.44 | 19:34 | image_96 | 52.1671 | 46.7492 | 27.4324 | 47.2292
2021-06-03 | 19:38 | 209.82 | 19:39 | image_97 | 50.9659 | 44.5703 | 27.2027 | 46.6535
2021-06-03 | 19:43 | 209.3 | 19:44 | image_98 | 51.1969 | 43.5074 | 28.0866 | 47.2854
2021-06-03 | 19:48 | 210.12 | 19:49 | image_99 | 50.7104 | 45.6602 | 27.3928 | 46.934
2021-06-03 | 19:53 | 210.23 | 19:54 | image_100 | 50.4841 | 46.8687 | 27.8162 | 47.572
2021-06-03 | 19:58 | 209.93 | 19:59 | image_101 | 50.3155 | 45.2657 | 27.5841 | 46.2957
2021-06-03 | 20:03 | 211.76 | 20:04 | image_102 | 50.54 | 44.8054 | 27.7065 | 47.1624
2021-06-03 | 20:08 | 211.03 | 20:09 | image_103 | 50.3513 | 44.5199 | 27.1412 | 46.3466
2021-06-03 | 20:13 | 211.45 | 20:14 | image_104 | 50.3528 | 45.0772 | 26.9755 | 47.0415
2021-06-03 | 20:18 | 211.21 | 20:19 | image_105 | 50.3519 | 43.7887 | 24.1959 | 44.9001
2021-06-03 | 20:23 | 210.69 | 20:24 | image_106 | 50.2931 | 44.0828 | 23.0123 | 44.1107
2021-06-03 | 20:28 | 210.51 | 20:29 | image_107 | 50.1799 | 47.7932 | 28.5459 | 47.8651
2021-06-04 | 6:18 | 213.83 | 30:19 | image_225 | 50.3501 | 47.4018 | 27.338 | 45.972
2021-06-04 | 6:23 | 213.77 | 30:24 | image_226 | 50.3475 | 46.964 | 26.939 | 45.4208
2021-06-04 | 6:28 | 214.58 | 30:29 | image_227 | 50.0737 | 46.8915 | 27.4019 | 46.6059
2021-06-04 | 6:33 | 213.79 | 30:34 | image_228 | 50.3454 | 43.9014 | 26.8628 | 45.8707
2021-06-04 | 6:38 | 214.7 | 30:39 | image_229 | 50.1875 | 42.7137 | 26.105 | 45.2152
2021-06-04 | 6:43 | 214.35 | 30:44 | image_230 | 50.2713 | 45.0735 | 27.1449 | 46.2432
2021-06-04 | 6:48 | 214.28 | 30:49 | image_231 | 50.2278 | 42.7155 | 24.643 | 44.598
2021-06-04 | 6:53 | 214.2 | 30:54 | image_232 | 50.3086 | 41.097 | 23.8395 | 43.7854
2021-06-04 | 6:58 | 214.08 | 30:59 | image_233 | 50.1179 | 44.6019 | 25.3314 | 45.2844
2021-06-04 | 7:03 | 213.66 | 31:04 | image_234 | 50.3481 | 43.4491 | 25.6311 | 45.7693
2021-06-04 | 7:08 | 213.29 | 31:09 | image_235 | 50.1606 | 44.8154 | 25.0152 | 44.7963
2021-06-04 | 7:13 | 213.48 | 31:14 | image_236 | 50.0774 | 42.3748 | 24.2593 | 43.908
2021-06-04 | 7:18 | 213.51 | 31:19 | image_237 | 50.2734 | 41.2342 | 22.7071 | 42.5584
2021-06-04 | 7:23 | 213.11 | 31:24 | image_238 | 50.5968 | 44.7069 | 25.5415 | 44.8284
2021-06-04 | 7:28 | 214.12 | 31:29 | image_239 | 50.2734 | 44.359 | 25.6987 | 45.0613
2021-06-04 | 7:33 | 213.44 | 31:34 | image_240 | 50.1541 | 45.582 | 27.3891 | 46.7744
2021-06-04 | 7:38 | 213.53 | 31:39 | image_241 | 50.4435 | 45.1747 | 25.4818 | 45.2632
2021-06-04 | 7:43 | 212.93 | 31:44 | image_242 | 50.4116 | 43.4614 | 23.6142 | 43.772
2021-06-04 | 7:48 | 213.2875 | 31:49 | image_243 | 50.3766 | 45.6822 | 26.1927 | 45.8352
2021-06-04 | 7:53 | 213.95 | 31:54 | image_244 | 50.5386 | 44.6849 | 24.1051 | 43.9047
2021-06-04 | 7:58 | 214.59 | 31:59 | image_245 | 50.3517 | 43.7068 | 24.3653 | 43.9841
2021-06-04 | 8:03 | 214.05 | 32:04 | image_246 | 50.2278 | 45.3837 | 26.8452 | 46.259
2021-06-04 | 8:08 | 215.76 | 32:09 | image_247 | 50.4511 | 44.9705 | 25.9619 | 45.5079
2021-06-04 | 8:13 | 214.15 | 32:14 | image_248 | 50.2542 | 43.3897 | 22.9282 | 43.6319
2021-06-04 | 8:18 | 214.37 | 32:19 | image_249 | 50.2217 | 44.6481 | 23.1804 | 43.8192
2021-06-04 | 8:23 | 213.98 | 32:24 | image_250 | 50.2137 | 43.8756 | 24.7984 | 44.7055
2021-06-04 | 8:28 | 213.23 | 32:29 | image_251 | 50.229 | 43.9035 | 23.9766 | 44.0407
2021-06-04 | 8:33 | 214.86 | 32:34 | image_252 | 50.2492 | 43.3429 | 24.1862 | 44.2129
2021-06-04 | 8:38 | 214.32 | 32:39 | image_253 | 50.3422 | 43.7229 | 19.4432 | 41.1473
2021-06-04 | 8:43 | 214.09 | 32:44 | image_254 | 50.2644 | 45.5798 | 25.2814 | 45.0613
2021-06-04 | 8:48 | 213.7 | 32:49 | image_255 | 50.1183 | 43.178 | 24.6193 | 44.666
2021-06-04 | 8:53 | 212.89 | 32:54 | image_256 | 50.3391 | 45.1167 | 25.2455 | 44.8993
2021-06-04 | 8:58 | 213.06 | 32:59 | image_257 | 50.2113 | 43.9682 | 24.0741 | 44.3859
2021-06-04 | 9:03 | 213.23 | 33:04 | image_258 | 50.2327 | 43.8227 | 24.5675 | 44.6249
2021-06-04 | 9:08 | 214.62 | 33:09 | image_259 | 50.2593 | 43.7864 | 24.1313 | 44.0378
2021-06-04 | 9:13 | 213.87 | 33:14 | image_260 | 50.227 | 43.9572 | 24.1971 | 44.355
2021-06-04 | 9:18 | 214.35 | 33:19 | image_261 | 50.2182 | 44.3881 | 23.7768 | 43.7964
2021-06-04 | 9:23 | 213.2 | 33:24 | image_262 | 50.173 | 44.0358 | 25.9247 | 45.6655
2021-06-04 | 9:28 | 214.26 | 33:29 | image_263 | 50.2217 | 44.9249 | 24.7807 | 44.8704
2021-06-04 | 9:33 | 212.86 | 33:34 | image_264 | 50.2302 | 44.6198 | 24.8434 | 44.8545
2021-06-04 | 9:38 | 213.09 | 33:39 | image_265 | 50.173 | 43.0689 | 23.8408 | 43.9878
2021-06-04 | 9:43 | 213.68 | 33:44 | image_266 | 50.1749 | 44.5512 | 24.1009 | 44.2104
2021-06-04 | 9:48 | 213.47 | 33:49 | image_267 | 50.1128 | 43.2891 | 24.6845 | 44.5585
2021-06-04 | 9:53 | 214.22 | 33:54 | image_268 | 50.4393 | 44.9186 | 25.6092 | 45.1969
2021-06-04 | 9:58 | 213.1 | 33:59 | image_269 | 50.3731 | 45.3188 | 25.8681 | 45.6834
2021-06-04 | 10:03 | 213.44 | 34:04 | image_270 | 50.3043 | 44.0248 | 24.8343 | 44.9384
2021-06-04 | 10:08 | 213.52 | 34:09 | image_271 | 50.3906 | 43.7976 | 23.8956 | 43.9194
2021-06-04 | 10:13 | 212.87 | 34:14 | image_272 | 50.3996 | 43.0915 | 23.167 | 43.6515
2021-06-04 | 10:18 | 212.58 | 34:19 | image_273 | 50.3296 | 44.3613 | 23.2298 | 43.3693
2021-06-04 | 10:23 | 214.18 | 34:24 | image_274 | 50.3281 | 44.2241 | 25.388 | 45.1045
2021-06-04 | 10:28 | 212.12 | 34:29 | image_275 | 50.3823 | 43.1719 | 24.6765 | 44.5125
2021-06-04 | 10:33 | 213.2 | 34:34 | image_276 | 50.3638 | 42.9356 | 21.37 | 42.4232
2021-06-04 | 10:38 | 213.34 | 34:39 | image_277 | 50.3051 | 43.1312 | 24.5255 | 44.3586
2021-06-04 | 10:43 | 213.02 | 34:44 | image_278 | 50.3996 | 42.4509 | 22.2356 | 42.7343
2021-06-04 | 10:48 | 213.23 | 34:49 | image_279 | 50.3519 | 44.2475 | 24.0461 | 44.1807
2021-06-04 | 10:53 | 215.51 | 34:54 | image_280 | 50.4177 | 44.6292 | 24.7234 | 44.5606
2021-06-04 | 10:58 | 212.97 | 34:59 | image_281 | 50.2463 | 43.1281 | 24.6126 | 44.324
2021-06-04 | 11:03 | 213.27 | 35:04 | image_282 | 50.4199 | 42.2689 | 24.7375 | 44.9038
2021-06-04 | 11:08 | 214.48 | 35:09 | image_283 | 50.7155 | 45.1041 | 25.2784 | 45.0715
2021-06-04 | 11:13 | 213.47 | 35:14 | image_284 | 50.5113 | 46.5839 | 26.9566 | 46.1927
2021-06-04 | 11:18 | 213.58 | 35:19 | image_285 | 50.6123 | 45.7223 | 25.9454 | 45.7632
2021-06-04 | 11:23 | 213.83 | 35:24 | image_286 | 50.606 | 46.4583 | 26.1458 | 45.8568
2021-06-04 | 11:28 | 212.5 | 35:29 | image_287 | 50.6583 | 45.3428 | 25.9016 | 45.7241
2021-06-04 | 11:33 | 213.06 | 35:34 | image_288 | 50.5584 | 45.9586 | 25.7487 | 45.9439
2021-06-04 | 11:38 | 213.33 | 35:39 | image_289 | 50.4969 | 45.4131 | 24.6406 | 44.526
2021-06-04 | 11:43 | 212.38 | 35:44 | image_290 | 50.479 | 44.8948 | 26.0593 | 45.8735
2021-06-04 | 11:48 | 213.65 | 35:49 | image_291 | 50.5789 | 42.9272 | 24.9141 | 44.4136
2021-06-04 | 11:53 | 212.64 | 35:54 | image_292 | 50.5235 | 44.1571 | 25.2284 | 45.1297
2021-06-04 | 11:58 | 212.75 | 35:59 | image_293 | 50.5997 | 44.7934 | 26.1068 | 45.6068
2021-06-04 | 12:03 | 212.74 | 36:04 | image_294 | 50.4067 | 45.3398 | 25.5032 | 44.9025
2021-06-04 | 12:08 | 212.62 | 36:09 | image_295 | 50.0934 | 44.7751 | 24.9653 | 44.8508
2021-06-04 | 12:13 | 213.18 | 36:14 | image_296 | 50.4267 | 41.0565 | 23.3205 | 43.8453
2021-06-04 | 12:18 | 211.97 | 36:19 | image_297 | 50.2353 | 43.3339 | 24.6637 | 44.4767
2021-06-04 | 12:23 | 212.94 | 36:24 | image_298 | 50.1899 | 44.9453 | 26.6009 | 46.2945
2021-06-04 | 12:28 | 215.6 | 36:29 | image_299 | 50.0132 | 45.2559 | 24.6741 | 44.4425
2021-06-04 | 12:33 | 213.48 | 36:34 | image_300 | 49.9127 | 44.4787 | 25.2443 | 44.8972
2021-06-04 | 12:38 | 213.33 | 36:39 | image_301 | 50.1714 | 46.2578 | 26.222 | 45.847

## output_roi
name | size | river | background | mask_roi_13 | mask_roi_12 | river_roi_13 | river_roi_12 | river_roi_13_ | river_roi_12_
0 | (608, 808) | 221127 | 270137 | (608, 270) | (608, 404) | 40369 | 112039 | 24.5913 | 45.6125
1 | (608, 808) | 217858 | 273406 | (608, 270) | (608, 404) | 40801 | 111154 | 24.8544 | 45.2522
2 | (608, 808) | 222357 | 268907 | (608, 270) | (608, 404) | 41988 | 112457 | 25.5775 | 45.7827
3 | (608, 808) | 218424 | 272840 | (608, 270) | (608, 404) | 36619 | 106623 | 22.3069 | 43.4076
4 | (608, 808) | 227226 | 264038 | (608, 270) | (608, 404) | 40788 | 111828 | 24.8465 | 45.5266
5 | (608, 808) | 226342 | 264922 | (608, 270) | (608, 404) | 39695 | 111093 | 24.1807 | 45.2274
6 | (608, 808) | 218274 | 272990 | (608, 270) | (608, 404) | 37826 | 109172 | 23.0422 | 44.4453
7 | (608, 808) | 214613 | 276651 | (608, 270) | (608, 404) | 37416 | 107106 | 22.7924 | 43.6043
8 | (608, 808) | 217244 | 274020 | (608, 270) | (608, 404) | 32245 | 101880 | 19.6424 | 41.4767
9 | (608, 808) | 238282 | 252982 | (608, 270) | (608, 404) | 39674 | 108857 | 24.1679 | 44.3171
10 | (608, 808) | 227351 | 263913 | (608, 270) | (608, 404) | 35882 | 104514 | 21.8579 | 42.549
11 | (608, 808) | 220885 | 270379 | (608, 270) | (608, 404) | 41174 | 111166 | 25.0816 | 45.2571
12 | (608, 808) | 237581 | 253683 | (608, 270) | (608, 404) | 40818 | 110129 | 24.8648 | 44.835
13 | (608, 808) | 225987 | 265277 | (608, 270) | (608, 404) | 39614 | 110381 | 24.1313 | 44.9375
14 | (608, 808) | 220637 | 270627 | (608, 270) | (608, 404) | 47934 | 119064 | 29.1996 | 48.4725
15 | (608, 808) | 219148 | 272116 | (608, 270) | (608, 404) | 51343 | 117045 | 31.2762 | 47.6506
16 | (608, 808) | 216523 | 274741 | (608, 270) | (608, 404) | 46710 | 109493 | 28.4539 | 44.576
17 | (608, 808) | 208916 | 282348 | (608, 270) | (608, 404) | 46675 | 102548 | 28.4326 | 41.7486
18 | (608, 808) | 243278 | 247986 | (608, 270) | (608, 404) | 57049 | 125377 | 34.7521 | 51.0426
19 | (608, 808) | 257503 | 233761 | (608, 270) | (608, 404) | 59937 | 131115 | 36.5113 | 53.3786
20 | (608, 808) | 264676 | 226588 | (608, 270) | (608, 404) | 74172 | 145712 | 45.1827 | 59.3213
21 | (608, 808) | 267488 | 223776 | (608, 270) | (608, 404) | 75469 | 147343 | 45.9728 | 59.9853
22 | (608, 808) | 274187 | 217077 | (608, 270) | (608, 404) | 75213 | 146770 | 45.8169 | 59.752
23 | (608, 808) | 249672 | 241592 | (608, 270) | (608, 404) | 75693 | 145238 | 46.1093 | 59.1283
24 | (608, 808) | 271941 | 219323 | (608, 270) | (608, 404) | 79821 | 151946 | 48.6239 | 61.8592
25 | (608, 808) | 263972 | 227292 | (608, 270) | (608, 404) | 71981 | 142395 | 43.8481 | 57.9709
26 | (608, 808) | 266252 | 225012 | (608, 270) | (608, 404) | 74692 | 145142 | 45.4995 | 59.0892
27 | (608, 808) | 269399 | 221865 | (608, 270) | (608, 404) | 77963 | 149532 | 47.4921 | 60.8764
28 | (608, 808) | 261972 | 229292 | (608, 270) | (608, 404) | 73283 | 144564 | 44.6412 | 58.8539
29 | (608, 808) | 231409 | 259855 | (608, 270) | (608, 404) | 70358 | 140715 | 42.8594 | 57.2869
30 | (608, 808) | 249874 | 241390 | (608, 270) | (608, 404) | 71924 | 144079 | 43.8134 | 58.6564
31 | (608, 808) | 248046 | 243218 | (608, 270) | (608, 404) | 74391 | 140890 | 45.3162 | 57.3582
32 | (608, 808) | 233899 | 257365 | (608, 270) | (608, 404) | 59263 | 117455 | 36.1008 | 47.8175
33 | (608, 808) | 212333 | 278931 | (608, 270) | (608, 404) | 62654 | 112056 | 38.1664 | 45.6195
34 | (608, 808) | 278355 | 212909 | (608, 270) | (608, 404) | 92578 | 164186 | 56.395 | 66.8423
35 | (608, 808) | 275613 | 215651 | (608, 270) | (608, 404) | 105125 | 177677 | 64.0381 | 72.3346
36 | (608, 808) | 303912 | 187352 | (608, 270) | (608, 404) | 114633 | 188157 | 69.83 | 76.6012
37 | (608, 808) | 317907 | 173357 | (608, 270) | (608, 404) | 115773 | 192308 | 70.5245 | 78.2911
38 | (608, 808) | 303507 | 187757 | (608, 270) | (608, 404) | 103820 | 177037 | 63.2432 | 72.0741
39 | (608, 808) | 248066 | 243198 | (608, 270) | (608, 404) | 84322 | 144793 | 51.3657 | 58.9471
40 | (608, 808) | 253534 | 237730 | (608, 270) | (608, 404) | 83528 | 153078 | 50.8821 | 62.3201
41 | (608, 808) | 260169 | 231095 | (608, 270) | (608, 404) | 86465 | 158013 | 52.6712 | 64.3292
42 | (608, 808) | 260293 | 230971 | (608, 270) | (608, 404) | 76785 | 149282 | 46.7745 | 60.7747
43 | (608, 808) | 269361 | 221903 | (608, 270) | (608, 404) | 83879 | 157940 | 51.0959 | 64.2994
44 | (608, 808) | 245183 | 246081 | (608, 270) | (608, 404) | 72759 | 142604 | 44.322 | 58.056
45 | (608, 808) | 235352 | 255912 | (608, 270) | (608, 404) | 63956 | 134404 | 38.9596 | 54.7176
46 | (608, 808) | 233882 | 257382 | (608, 270) | (608, 404) | 64008 | 134247 | 38.9912 | 54.6537
47 | (608, 808) | 252755 | 238509 | (608, 270) | (608, 404) | 74276 | 146039 | 45.2461 | 59.4544
48 | (608, 808) | 240297 | 250967 | (608, 270) | (608, 404) | 78631 | 144764 | 47.899 | 58.9353
49 | (608, 808) | 240471 | 250793 | (608, 270) | (608, 404) | 66254 | 138624 | 40.3594 | 56.4356
50 | (608, 808) | 271251 | 220013 | (608, 270) | (608, 404) | 100961 | 171210 | 61.5016 | 69.7018
51 | (608, 808) | 300038 | 191226 | (608, 270) | (608, 404) | 119169 | 190532 | 72.5932 | 77.5681
52 | (608, 808) | 299561 | 191703 | (608, 270) | (608, 404) | 115752 | 186633 | 70.5117 | 75.9807
53 | (608, 808) | 295727 | 195537 | (608, 270) | (608, 404) | 114023 | 186166 | 69.4585 | 75.7906
54 | (608, 808) | 265726 | 225538 | (608, 270) | (608, 404) | 94735 | 164447 | 57.7089 | 66.9485
55 | (608, 808) | 290675 | 200589 | (608, 270) | (608, 404) | 101713 | 174058 | 61.9597 | 70.8613
56 | (608, 808) | 277210 | 214054 | (608, 270) | (608, 404) | 99313 | 169771 | 60.4977 | 69.116
57 | (608, 808) | 284904 | 206360 | (608, 270) | (608, 404) | 98497 | 171541 | 60.0006 | 69.8366
58 | (608, 808) | 271762 | 219502 | (608, 270) | (608, 404) | 87160 | 159396 | 53.0945 | 64.8922
59 | (608, 808) | 261846 | 229418 | (608, 270) | (608, 404) | 80923 | 152357 | 49.2952 | 62.0265
60 | (608, 808) | 271390 | 219874 | (608, 270) | (608, 404) | 84621 | 155602 | 51.5479 | 63.3476
61 | (608, 808) | 267184 | 224080 | (608, 270) | (608, 404) | 81098 | 152848 | 49.4018 | 62.2264
62 | (608, 808) | 251967 | 239297 | (608, 270) | (608, 404) | 76901 | 146604 | 46.8452 | 59.6844
63 | (608, 808) | 246648 | 244616 | (608, 270) | (608, 404) | 68043 | 139101 | 41.4492 | 56.6298
64 | (608, 808) | 250599 | 240665 | (608, 270) | (608, 404) | 68733 | 139232 | 41.8695 | 56.6832
65 | (608, 808) | 255778 | 235486 | (608, 270) | (608, 404) | 64520 | 134542 | 39.3031 | 54.7738
66 | (608, 808) | 242871 | 248393 | (608, 270) | (608, 404) | 62450 | 133007 | 38.0422 | 54.1489
67 | (608, 808) | 237433 | 253831 | (608, 270) | (608, 404) | 60317 | 127582 | 36.7428 | 51.9403
68 | (608, 808) | 238476 | 252788 | (608, 270) | (608, 404) | 54086 | 124079 | 32.9471 | 50.5142
69 | (608, 808) | 235648 | 255616 | (608, 270) | (608, 404) | 53192 | 122574 | 32.4025 | 49.9015
70 | (608, 808) | 234059 | 257205 | (608, 270) | (608, 404) | 52689 | 122373 | 32.0961 | 49.8196
71 | (608, 808) | 234765 | 256499 | (608, 270) | (608, 404) | 55638 | 127369 | 33.8925 | 51.8536
72 | (608, 808) | 231967 | 259297 | (608, 270) | (608, 404) | 52517 | 121563 | 31.9913 | 49.4899
73 | (608, 808) | 241441 | 249823 | (608, 270) | (608, 404) | 51591 | 121527 | 31.4273 | 49.4752
74 | (608, 808) | 230239 | 261025 | (608, 270) | (608, 404) | 45717 | 115509 | 27.849 | 47.0252
75 | (608, 808) | 228418 | 262846 | (608, 270) | (608, 404) | 48887 | 120126 | 29.7801 | 48.9049
76 | (608, 808) | 238787 | 252477 | (608, 270) | (608, 404) | 49876 | 121256 | 30.3826 | 49.3649
77 | (608, 808) | 240559 | 250705 | (608, 270) | (608, 404) | 49817 | 121316 | 30.3466 | 49.3893
78 | (608, 808) | 235190 | 256074 | (608, 270) | (608, 404) | 47525 | 118734 | 28.9504 | 48.3382
79 | (608, 808) | 248024 | 243240 | (608, 270) | (608, 404) | 48843 | 120105 | 29.7533 | 48.8963
80 | (608, 808) | 222456 | 268808 | (608, 270) | (608, 404) | 48635 | 118556 | 29.6266 | 48.2657
81 | (608, 808) | 233318 | 257946 | (608, 270) | (608, 404) | 46391 | 117733 | 28.2596 | 47.9306
82 | (608, 808) | 224868 | 266396 | (608, 270) | (608, 404) | 47067 | 117260 | 28.6714 | 47.7381
83 | (608, 808) | 228549 | 262715 | (608, 270) | (608, 404) | 44334 | 113621 | 27.0066 | 46.2566
84 | (608, 808) | 232824 | 258440 | (608, 270) | (608, 404) | 46361 | 115371 | 28.2413 | 46.969
85 | (608, 808) | 230711 | 260553 | (608, 270) | (608, 404) | 44395 | 113778 | 27.0437 | 46.3205
86 | (608, 808) | 229581 | 261683 | (608, 270) | (608, 404) | 46352 | 114910 | 28.2359 | 46.7814
87 | (608, 808) | 225712 | 265552 | (608, 270) | (608, 404) | 44627 | 115253 | 27.1851 | 46.921
88 | (608, 808) | 223074 | 268190 | (608, 270) | (608, 404) | 42759 | 112877 | 26.0471 | 45.9537
89 | (608, 808) | 225426 | 265838 | (608, 270) | (608, 404) | 44341 | 114166 | 27.0108 | 46.4785
90 | (608, 808) | 210871 | 280393 | (608, 270) | (608, 404) | 40366 | 108984 | 24.5894 | 44.3688
91 | (608, 808) | 233456 | 257808 | (608, 270) | (608, 404) | 42263 | 110485 | 25.745 | 44.9799
92 | (608, 808) | 227185 | 264079 | (608, 270) | (608, 404) | 42972 | 112892 | 26.1769 | 45.9598
93 | (608, 808) | 225787 | 265477 | (608, 270) | (608, 404) | 47582 | 117719 | 28.9851 | 47.9249
94 | (608, 808) | 233145 | 258119 | (608, 270) | (608, 404) | 44522 | 114915 | 27.1211 | 46.7834
95 | (608, 808) | 216517 | 274747 | (608, 270) | (608, 404) | 45131 | 115526 | 27.4921 | 47.0321
96 | (608, 808) | 229662 | 261602 | (608, 270) | (608, 404) | 45033 | 116010 | 27.4324 | 47.2292
97 | (608, 808) | 218958 | 272306 | (608, 270) | (608, 404) | 44656 | 114596 | 27.2027 | 46.6535
98 | (608, 808) | 213736 | 277528 | (608, 270) | (608, 404) | 46107 | 116148 | 28.0866 | 47.2854
99 | (608, 808) | 224312 | 266952 | (608, 270) | (608, 404) | 44968 | 115285 | 27.3928 | 46.934
100 | (608, 808) | 230249 | 261015 | (608, 270) | (608, 404) | 45663 | 116852 | 27.8162 | 47.572
101 | (608, 808) | 222374 | 268890 | (608, 270) | (608, 404) | 45282 | 113717 | 27.5841 | 46.2957
102 | (608, 808) | 220113 | 271151 | (608, 270) | (608, 404) | 45483 | 115846 | 27.7065 | 47.1624
103 | (608, 808) | 218710 | 272554 | (608, 270) | (608, 404) | 44555 | 113842 | 27.1412 | 46.3466
104 | (608, 808) | 221448 | 269816 | (608, 270) | (608, 404) | 44283 | 115549 | 26.9755 | 47.0415
105 | (608, 808) | 215118 | 276146 | (608, 270) | (608, 404) | 39720 | 110289 | 24.1959 | 44.9001
106 | (608, 808) | 216563 | 274701 | (608, 270) | (608, 404) | 37777 | 108350 | 23.0123 | 44.1107
107 | (608, 808) | 234791 | 256473 | (608, 270) | (608, 404) | 46861 | 117572 | 28.5459 | 47.8651
225 | (608, 808) | 232868 | 258396 | (608, 270) | (608, 404) | 44878 | 112922 | 27.338 | 45.972
226 | (608, 808) | 230717 | 260547 | (608, 270) | (608, 404) | 44223 | 111568 | 26.939 | 45.4208
227 | (608, 808) | 230361 | 260903 | (608, 270) | (608, 404) | 44983 | 114479 | 27.4019 | 46.6059
228 | (608, 808) | 215672 | 275592 | (608, 270) | (608, 404) | 44098 | 112673 | 26.8628 | 45.8707
229 | (608, 808) | 209837 | 281427 | (608, 270) | (608, 404) | 42854 | 111063 | 26.105 | 45.2152
230 | (608, 808) | 221430 | 269834 | (608, 270) | (608, 404) | 44561 | 113588 | 27.1449 | 46.2432
231 | (608, 808) | 209846 | 281418 | (608, 270) | (608, 404) | 40454 | 109547 | 24.643 | 44.598
232 | (608, 808) | 201895 | 289369 | (608, 270) | (608, 404) | 39135 | 107551 | 23.8395 | 43.7854
233 | (608, 808) | 219113 | 272151 | (608, 270) | (608, 404) | 41584 | 111233 | 25.3314 | 45.2844
234 | (608, 808) | 213450 | 277814 | (608, 270) | (608, 404) | 42076 | 112424 | 25.6311 | 45.7693
235 | (608, 808) | 220162 | 271102 | (608, 270) | (608, 404) | 41065 | 110034 | 25.0152 | 44.7963
236 | (608, 808) | 208172 | 283092 | (608, 270) | (608, 404) | 39824 | 107852 | 24.2593 | 43.908
237 | (608, 808) | 202569 | 288695 | (608, 270) | (608, 404) | 37276 | 104537 | 22.7071 | 42.5584
238 | (608, 808) | 219629 | 271635 | (608, 270) | (608, 404) | 41929 | 110113 | 25.5415 | 44.8284
239 | (608, 808) | 217920 | 273344 | (608, 270) | (608, 404) | 42187 | 110685 | 25.6987 | 45.0613
240 | (608, 808) | 223928 | 267336 | (608, 270) | (608, 404) | 44962 | 114893 | 27.3891 | 46.7744
241 | (608, 808) | 221927 | 269337 | (608, 270) | (608, 404) | 41831 | 111181 | 25.4818 | 45.2632
242 | (608, 808) | 213510 | 277754 | (608, 270) | (608, 404) | 38765 | 107518 | 23.6142 | 43.772
243 | (608, 808) | 224420 | 266844 | (608, 270) | (608, 404) | 42998 | 112586 | 26.1927 | 45.8352
244 | (608, 808) | 219521 | 271743 | (608, 270) | (608, 404) | 39571 | 107844 | 24.1051 | 43.9047
245 | (608, 808) | 214716 | 276548 | (608, 270) | (608, 404) | 39998 | 108039 | 24.3653 | 43.9841
246 | (608, 808) | 222954 | 268310 | (608, 270) | (608, 404) | 44069 | 113627 | 26.8452 | 46.259
247 | (608, 808) | 220924 | 270340 | (608, 270) | (608, 404) | 42619 | 111782 | 25.9619 | 45.5079
248 | (608, 808) | 213158 | 278106 | (608, 270) | (608, 404) | 37639 | 107174 | 22.9282 | 43.6319
249 | (608, 808) | 219340 | 271924 | (608, 270) | (608, 404) | 38053 | 107634 | 23.1804 | 43.8192
250 | (608, 808) | 215545 | 275719 | (608, 270) | (608, 404) | 40709 | 109811 | 24.7984 | 44.7055
251 | (608, 808) | 215682 | 275582 | (608, 270) | (608, 404) | 39360 | 108178 | 23.9766 | 44.0407
252 | (608, 808) | 212928 | 278336 | (608, 270) | (608, 404) | 39704 | 108601 | 24.1862 | 44.2129
253 | (608, 808) | 214795 | 276469 | (608, 270) | (608, 404) | 31918 | 101071 | 19.4432 | 41.1473
254 | (608, 808) | 223917 | 267347 | (608, 270) | (608, 404) | 41502 | 110685 | 25.2814 | 45.0613
255 | (608, 808) | 212118 | 279146 | (608, 270) | (608, 404) | 40415 | 109714 | 24.6193 | 44.666
256 | (608, 808) | 221642 | 269622 | (608, 270) | (608, 404) | 41443 | 110287 | 25.2455 | 44.8993
257 | (608, 808) | 216000 | 275264 | (608, 270) | (608, 404) | 39520 | 109026 | 24.0741 | 44.3859
258 | (608, 808) | 215285 | 275979 | (608, 270) | (608, 404) | 40330 | 109613 | 24.5675 | 44.6249
259 | (608, 808) | 215107 | 276157 | (608, 270) | (608, 404) | 39614 | 108171 | 24.1313 | 44.0378
260 | (608, 808) | 215946 | 275318 | (608, 270) | (608, 404) | 39722 | 108950 | 24.1971 | 44.355
261 | (608, 808) | 218063 | 273201 | (608, 270) | (608, 404) | 39032 | 107578 | 23.7768 | 43.7964
262 | (608, 808) | 216332 | 274932 | (608, 270) | (608, 404) | 42558 | 112169 | 25.9247 | 45.6655
263 | (608, 808) | 220700 | 270564 | (608, 270) | (608, 404) | 40680 | 110216 | 24.7807 | 44.8704
264 | (608, 808) | 219201 | 272063 | (608, 270) | (608, 404) | 40783 | 110177 | 24.8434 | 44.8545
265 | (608, 808) | 211582 | 279682 | (608, 270) | (608, 404) | 39137 | 108048 | 23.8408 | 43.9878
266 | (608, 808) | 218864 | 272400 | (608, 270) | (608, 404) | 39564 | 108595 | 24.1009 | 44.2104
267 | (608, 808) | 212664 | 278600 | (608, 270) | (608, 404) | 40522 | 109450 | 24.6845 | 44.5585
268 | (608, 808) | 220669 | 270595 | (608, 270) | (608, 404) | 42040 | 111018 | 25.6092 | 45.1969
269 | (608, 808) | 222635 | 268629 | (608, 270) | (608, 404) | 42465 | 112213 | 25.8681 | 45.6834
270 | (608, 808) | 216278 | 274986 | (608, 270) | (608, 404) | 40768 | 110383 | 24.8343 | 44.9384
271 | (608, 808) | 215162 | 276102 | (608, 270) | (608, 404) | 39227 | 107880 | 23.8956 | 43.9194
272 | (608, 808) | 211693 | 279571 | (608, 270) | (608, 404) | 38031 | 107222 | 23.167 | 43.6515
273 | (608, 808) | 217931 | 273333 | (608, 270) | (608, 404) | 38134 | 106529 | 23.2298 | 43.3693
274 | (608, 808) | 217257 | 274007 | (608, 270) | (608, 404) | 41677 | 110791 | 25.388 | 45.1045
275 | (608, 808) | 212088 | 279176 | (608, 270) | (608, 404) | 40509 | 109337 | 24.6765 | 44.5125
276 | (608, 808) | 210927 | 280337 | (608, 270) | (608, 404) | 35081 | 104205 | 21.37 | 42.4232
277 | (608, 808) | 211888 | 279376 | (608, 270) | (608, 404) | 40261 | 108959 | 24.5255 | 44.3586
278 | (608, 808) | 208546 | 282718 | (608, 270) | (608, 404) | 36502 | 104969 | 22.2356 | 42.7343
279 | (608, 808) | 217372 | 273892 | (608, 270) | (608, 404) | 39474 | 108522 | 24.0461 | 44.1807
280 | (608, 808) | 219247 | 272017 | (608, 270) | (608, 404) | 40586 | 109455 | 24.7234 | 44.5606
281 | (608, 808) | 211873 | 279391 | (608, 270) | (608, 404) | 40404 | 108874 | 24.6126 | 44.324
282 | (608, 808) | 207652 | 283612 | (608, 270) | (608, 404) | 40609 | 110298 | 24.7375 | 44.9038
283 | (608, 808) | 221580 | 269684 | (608, 270) | (608, 404) | 41497 | 110710 | 25.2784 | 45.0715
284 | (608, 808) | 228850 | 262414 | (608, 270) | (608, 404) | 44252 | 113464 | 26.9566 | 46.1927
285 | (608, 808) | 224617 | 266647 | (608, 270) | (608, 404) | 42592 | 112409 | 25.9454 | 45.7632
286 | (608, 808) | 228233 | 263031 | (608, 270) | (608, 404) | 42921 | 112639 | 26.1458 | 45.8568
287 | (608, 808) | 222753 | 268511 | (608, 270) | (608, 404) | 42520 | 112313 | 25.9016 | 45.7241
288 | (608, 808) | 225778 | 265486 | (608, 270) | (608, 404) | 42269 | 112853 | 25.7487 | 45.9439
289 | (608, 808) | 223098 | 268166 | (608, 270) | (608, 404) | 40450 | 109370 | 24.6406 | 44.526
290 | (608, 808) | 220552 | 270712 | (608, 270) | (608, 404) | 42779 | 112680 | 26.0593 | 45.8735
291 | (608, 808) | 210886 | 280378 | (608, 270) | (608, 404) | 40899 | 109094 | 24.9141 | 44.4136
292 | (608, 808) | 216928 | 274336 | (608, 270) | (608, 404) | 41415 | 110853 | 25.2284 | 45.1297
293 | (608, 808) | 220054 | 271210 | (608, 270) | (608, 404) | 42857 | 112025 | 26.1068 | 45.6068
294 | (608, 808) | 222738 | 268526 | (608, 270) | (608, 404) | 41866 | 110295 | 25.5032 | 44.9025
295 | (608, 808) | 219964 | 271300 | (608, 270) | (608, 404) | 40983 | 110168 | 24.9653 | 44.8508
296 | (608, 808) | 201696 | 289568 | (608, 270) | (608, 404) | 38283 | 107698 | 23.3205 | 43.8453
297 | (608, 808) | 212884 | 278380 | (608, 270) | (608, 404) | 40488 | 109249 | 24.6637 | 44.4767
298 | (608, 808) | 220800 | 270464 | (608, 270) | (608, 404) | 43668 | 113714 | 26.6009 | 46.2945
299 | (608, 808) | 222326 | 268938 | (608, 270) | (608, 404) | 40505 | 109165 | 24.6741 | 44.4425
300 | (608, 808) | 218508 | 272756 | (608, 270) | (608, 404) | 41441 | 110282 | 25.2443 | 44.8972
301 | (608, 808) | 227248 | 264016 | (608, 270) | (608, 404) | 43046 | 112615 | 26.222 | 45.847
302 | (608, 808) | 223580 | 267684 | (608, 270) | (608, 404) | 41673 | 111126 | 25.3856 | 45.2408
303 | (608, 808) | 212268 | 278996 | (608, 270) | (608, 404) | 37805 | 106372 | 23.0294 | 43.3054
304 | (608, 808) | 210700 | 280564 | (608, 270) | (608, 404) | 41104 | 109973 | 25.039 | 44.7714
305 | (608, 808) | 214480 | 276784 | (608, 270) | (608, 404) | 39373 | 108367 | 23.9845 | 44.1176

## output_roi_v2
name | size | river | background | mask_roi_13 | mask_roi_12 | river_roi_13 | river_roi_12 | ratio | ratio_roi12 | ratio_roi13
0 | (608, 808) | 214811 | 276453 | (608, 270) | (608, 404) | 38902 | 104670 | 43.7262 | 42.6125 | 23.6976
1 | (608, 808) | 218510 | 272754 | (608, 270) | (608, 404) | 36547 | 102327 | 44.4791 | 41.6587 | 22.263
2 | (608, 808) | 212174 | 279090 | (608, 270) | (608, 404) | 36212 | 100299 | 43.1894 | 40.833 | 22.059
3 | (608, 808) | 191599 | 299665 | (608, 270) | (608, 404) | 29126 | 81460 | 39.0012 | 33.1634 | 17.7424
4 | (608, 808) | 202029 | 289235 | (608, 270) | (608, 404) | 34542 | 97490 | 41.1243 | 39.6895 | 21.0417
5 | (608, 808) | 210014 | 281250 | (608, 270) | (608, 404) | 30553 | 93156 | 42.7497 | 37.925 | 18.6117
6 | (608, 808) | 192031 | 299233 | (608, 270) | (608, 404) | 28529 | 78843 | 39.0892 | 32.098 | 17.3788
7 | (608, 808) | 214581 | 276683 | (608, 270) | (608, 404) | 34328 | 93847 | 43.6794 | 38.2063 | 20.9113
8 | (608, 808) | 226426 | 264838 | (608, 270) | (608, 404) | 40857 | 108001 | 46.0905 | 43.9686 | 24.8885
9 | (608, 808) | 242985 | 248279 | (608, 270) | (608, 404) | 42167 | 110339 | 49.4612 | 44.9205 | 25.6865
10 | (608, 808) | 233437 | 257827 | (608, 270) | (608, 404) | 42698 | 111359 | 47.5176 | 45.3357 | 26.01
11 | (608, 808) | 215051 | 276213 | (608, 270) | (608, 404) | 37849 | 107700 | 43.775 | 43.8461 | 23.0562
12 | (608, 808) | 214852 | 276412 | (608, 270) | (608, 404) | 37867 | 105568 | 43.7345 | 42.9781 | 23.0671
13 | (608, 808) | 212443 | 278821 | (608, 270) | (608, 404) | 34459 | 99245 | 43.2442 | 40.4039 | 20.9911
14 | (608, 808) | 221188 | 270076 | (608, 270) | (608, 404) | 46272 | 116620 | 45.0243 | 47.4775 | 28.1871
15 | (608, 808) | 207549 | 283715 | (608, 270) | (608, 404) | 41937 | 102809 | 42.248 | 41.8549 | 25.5464
16 | (608, 808) | 199759 | 291505 | (608, 270) | (608, 404) | 33610 | 89962 | 40.6623 | 36.6247 | 20.4739
17 | (608, 808) | 173958 | 317306 | (608, 270) | (608, 404) | 32021 | 86656 | 35.4103 | 35.2788 | 19.506
18 | (608, 808) | 225123 | 266141 | (608, 270) | (608, 404) | 55186 | 126661 | 45.8253 | 51.5653 | 33.6172
19 | (608, 808) | 253483 | 237781 | (608, 270) | (608, 404) | 58724 | 130710 | 51.5981 | 53.2138 | 35.7724
20 | (608, 808) | 210121 | 281143 | (608, 270) | (608, 404) | 50839 | 115980 | 42.7715 | 47.217 | 30.9692
21 | (608, 808) | 231271 | 259993 | (608, 270) | (608, 404) | 58657 | 129644 | 47.0767 | 52.7798 | 35.7316
22 | (608, 808) | 230403 | 260861 | (608, 270) | (608, 404) | 60847 | 131091 | 46.9 | 53.3689 | 37.0657
23 | (608, 808) | 222749 | 268515 | (608, 270) | (608, 404) | 66295 | 137316 | 45.342 | 55.9031 | 40.3844
24 | (608, 808) | 238440 | 252824 | (608, 270) | (608, 404) | 57195 | 129885 | 48.536 | 52.8779 | 34.841
25 | (608, 808) | 216374 | 274890 | (608, 270) | (608, 404) | 50897 | 117885 | 44.0443 | 47.9925 | 31.0045
26 | (608, 808) | 236207 | 255057 | (608, 270) | (608, 404) | 55650 | 124650 | 48.0815 | 50.7466 | 33.8999
27 | (608, 808) | 222161 | 269103 | (608, 270) | (608, 404) | 52817 | 120505 | 45.2223 | 49.0592 | 32.1741
28 | (608, 808) | 233750 | 257514 | (608, 270) | (608, 404) | 62960 | 128358 | 47.5813 | 52.2562 | 38.3528
29 | (608, 808) | 210580 | 280684 | (608, 270) | (608, 404) | 52287 | 113518 | 42.8649 | 46.2147 | 31.8512
30 | (608, 808) | 179053 | 312211 | (608, 270) | (608, 404) | 49819 | 115038 | 36.4474 | 46.8335 | 30.3478
31 | (608, 808) | 164504 | 326760 | (608, 270) | (608, 404) | 37884 | 100326 | 33.4859 | 40.844 | 23.0775
32 | (608, 808) | 219531 | 271733 | (608, 270) | (608, 404) | 59970 | 127509 | 44.687 | 51.9106 | 36.5314
33 | (608, 808) | 141560 | 349704 | (608, 270) | (608, 404) | 26693 | 62747 | 28.8155 | 25.5451 | 16.2604
34 | (608, 808) | 252334 | 238930 | (608, 270) | (608, 404) | 94677 | 162948 | 51.3642 | 66.3383 | 57.6736
35 | (608, 808) | 238164 | 253100 | (608, 270) | (608, 404) | 85869 | 156809 | 48.4798 | 63.839 | 52.3081
36 | (608, 808) | 250998 | 240266 | (608, 270) | (608, 404) | 98899 | 169294 | 51.0923 | 68.9218 | 60.2455
37 | (608, 808) | 277143 | 214121 | (608, 270) | (608, 404) | 95026 | 166867 | 56.4143 | 67.9337 | 57.8862
38 | (608, 808) | 255759 | 235505 | (608, 270) | (608, 404) | 92057 | 160188 | 52.0614 | 65.2146 | 56.0776
39 | (608, 808) | 245728 | 245536 | (608, 270) | (608, 404) | 81537 | 154357 | 50.0195 | 62.8408 | 49.6692
40 | (608, 808) | 231346 | 259918 | (608, 270) | (608, 404) | 71577 | 138535 | 47.092 | 56.3994 | 43.602
41 | (608, 808) | 263920 | 227344 | (608, 270) | (608, 404) | 82166 | 156193 | 53.7226 | 63.5882 | 50.0524
42 | (608, 808) | 227778 | 263486 | (608, 270) | (608, 404) | 70219 | 142515 | 46.3657 | 58.0197 | 42.7747
43 | (608, 808) | 259287 | 231977 | (608, 270) | (608, 404) | 72712 | 149890 | 52.7796 | 61.0222 | 44.2934
44 | (608, 808) | 230903 | 260361 | (608, 270) | (608, 404) | 57485 | 126953 | 47.0018 | 51.6842 | 35.0177
45 | (608, 808) | 181039 | 310225 | (608, 270) | (608, 404) | 42228 | 103422 | 36.8517 | 42.1044 | 25.7237
46 | (608, 808) | 128683 | 362581 | (608, 270) | (608, 404) | 33733 | 89351 | 26.1943 | 36.376 | 20.5489
47 | (608, 808) | 157205 | 334059 | (608, 270) | (608, 404) | 49846 | 103772 | 32.0001 | 42.2469 | 30.3643
48 | (608, 808) | 89183 | 402081 | (608, 270) | (608, 404) | 37627 | 73326 | 18.1538 | 29.852 | 22.9209
49 | (608, 808) | 165994 | 325270 | (608, 270) | (608, 404) | 56958 | 109285 | 33.7892 | 44.4914 | 34.6966
50 | (608, 808) | 142899 | 348365 | (608, 270) | (608, 404) | 25092 | 83072 | 29.088 | 33.8197 | 15.2851
51 | (608, 808) | 198288 | 292976 | (608, 270) | (608, 404) | 91736 | 152021 | 40.3628 | 61.8897 | 55.8821
52 | (608, 808) | 223547 | 267717 | (608, 270) | (608, 404) | 103907 | 169241 | 45.5045 | 68.9002 | 63.2962
53 | (608, 808) | 262001 | 229263 | (608, 270) | (608, 404) | 110834 | 182809 | 53.332 | 74.4239 | 67.5158
54 | (608, 808) | 229753 | 261511 | (608, 270) | (608, 404) | 72280 | 140573 | 46.7677 | 57.2291 | 44.0302
55 | (608, 808) | 268351 | 222913 | (608, 270) | (608, 404) | 99717 | 170126 | 54.6246 | 69.2605 | 60.7438
56 | (608, 808) | 252987 | 238277 | (608, 270) | (608, 404) | 89213 | 154378 | 51.4972 | 62.8493 | 54.3452
57 | (608, 808) | 254851 | 236413 | (608, 270) | (608, 404) | 80978 | 150931 | 51.8766 | 61.446 | 49.3287
58 | (608, 808) | 254921 | 236343 | (608, 270) | (608, 404) | 86002 | 157570 | 51.8908 | 64.1488 | 52.3891
59 | (608, 808) | 248165 | 243099 | (608, 270) | (608, 404) | 73936 | 144152 | 50.5156 | 58.6862 | 45.039
60 | (608, 808) | 237361 | 253903 | (608, 270) | (608, 404) | 58127 | 128899 | 48.3164 | 52.4765 | 35.4087
61 | (608, 808) | 233367 | 257897 | (608, 270) | (608, 404) | 62077 | 132837 | 47.5034 | 54.0797 | 37.8149
62 | (608, 808) | 233731 | 257533 | (608, 270) | (608, 404) | 60137 | 129040 | 47.5775 | 52.5339 | 36.6332
63 | (608, 808) | 236123 | 255141 | (608, 270) | (608, 404) | 66585 | 137254 | 48.0644 | 55.8779 | 40.561
64 | (608, 808) | 220872 | 270392 | (608, 270) | (608, 404) | 56624 | 126648 | 44.9599 | 51.5601 | 34.4932
65 | (608, 808) | 233152 | 258112 | (608, 270) | (608, 404) | 55827 | 126123 | 47.4596 | 51.3463 | 34.0077
66 | (608, 808) | 215517 | 275747 | (608, 270) | (608, 404) | 48790 | 119040 | 43.8699 | 48.4627 | 29.721
67 | (608, 808) | 225326 | 265938 | (608, 270) | (608, 404) | 54000 | 122555 | 45.8666 | 49.8937 | 32.8947
68 | (608, 808) | 221786 | 269478 | (608, 270) | (608, 404) | 50170 | 121110 | 45.146 | 49.3055 | 30.5616
69 | (608, 808) | 220104 | 271160 | (608, 270) | (608, 404) | 45794 | 118557 | 44.8036 | 48.2661 | 27.896
70 | (608, 808) | 226537 | 264727 | (608, 270) | (608, 404) | 48567 | 121691 | 46.1131 | 49.542 | 29.5852
71 | (608, 808) | 228642 | 262622 | (608, 270) | (608, 404) | 51923 | 124743 | 46.5416 | 50.7845 | 31.6295
72 | (608, 808) | 227251 | 264013 | (608, 270) | (608, 404) | 51115 | 122159 | 46.2584 | 49.7325 | 31.1373
73 | (608, 808) | 244567 | 246697 | (608, 270) | (608, 404) | 55099 | 128667 | 49.7832 | 52.382 | 33.5642
74 | (608, 808) | 229698 | 261566 | (608, 270) | (608, 404) | 47613 | 118402 | 46.7565 | 48.203 | 29.004
75 | (608, 808) | 215156 | 276108 | (608, 270) | (608, 404) | 44996 | 118716 | 43.7964 | 48.3308 | 27.4098
76 | (608, 808) | 219694 | 271570 | (608, 270) | (608, 404) | 44611 | 116197 | 44.7202 | 47.3053 | 27.1753
77 | (608, 808) | 237349 | 253915 | (608, 270) | (608, 404) | 46651 | 120239 | 48.3139 | 48.9509 | 28.418
78 | (608, 808) | 230672 | 260592 | (608, 270) | (608, 404) | 44821 | 117390 | 46.9548 | 47.791 | 27.3032
79 | (608, 808) | 240774 | 250490 | (608, 270) | (608, 404) | 46986 | 118486 | 49.0111 | 48.2372 | 28.6221
80 | (608, 808) | 231087 | 260177 | (608, 270) | (608, 404) | 50787 | 121219 | 47.0393 | 49.3498 | 30.9375
81 | (608, 808) | 223998 | 267266 | (608, 270) | (608, 404) | 43808 | 114959 | 45.5963 | 46.8013 | 26.6862
82 | (608, 808) | 238098 | 253166 | (608, 270) | (608, 404) | 49469 | 119555 | 48.4664 | 48.6724 | 30.1346
83 | (608, 808) | 229998 | 261266 | (608, 270) | (608, 404) | 46667 | 117711 | 46.8176 | 47.9217 | 28.4278
84 | (608, 808) | 234882 | 256382 | (608, 270) | (608, 404) | 45637 | 114516 | 47.8118 | 46.621 | 27.8003
85 | (608, 808) | 220735 | 270529 | (608, 270) | (608, 404) | 44018 | 111341 | 44.9321 | 45.3284 | 26.8141
86 | (608, 808) | 227337 | 263927 | (608, 270) | (608, 404) | 43320 | 110846 | 46.2759 | 45.1269 | 26.3889
87 | (608, 808) | 224137 | 267127 | (608, 270) | (608, 404) | 43808 | 114020 | 45.6246 | 46.419 | 26.6862
88 | (608, 808) | 227724 | 263540 | (608, 270) | (608, 404) | 44912 | 114548 | 46.3547 | 46.634 | 27.3587
89 | (608, 808) | 210587 | 280677 | (608, 270) | (608, 404) | 37774 | 106554 | 42.8664 | 43.3795 | 23.0105
90 | (608, 808) | 208777 | 282487 | (608, 270) | (608, 404) | 39024 | 105554 | 42.4979 | 42.9724 | 23.7719
91 | (608, 808) | 214603 | 276661 | (608, 270) | (608, 404) | 33075 | 100578 | 43.6838 | 40.9466 | 20.148
92 | (608, 808) | 221824 | 269440 | (608, 270) | (608, 404) | 41093 | 108878 | 45.1537 | 44.3257 | 25.0323
93 | (608, 808) | 215646 | 275618 | (608, 270) | (608, 404) | 38607 | 105063 | 43.8962 | 42.7725 | 23.5179
94 | (608, 808) | 230097 | 261167 | (608, 270) | (608, 404) | 42066 | 110956 | 46.8377 | 45.1716 | 25.625
95 | (608, 808) | 214001 | 277263 | (608, 270) | (608, 404) | 42783 | 109998 | 43.5613 | 44.7816 | 26.0618
96 | (608, 808) | 220450 | 270814 | (608, 270) | (608, 404) | 36756 | 105193 | 44.874 | 42.8254 | 22.3904
97 | (608, 808) | 206899 | 284365 | (608, 270) | (608, 404) | 33672 | 96097 | 42.1156 | 39.1223 | 20.5117
98 | (608, 808) | 213297 | 277967 | (608, 270) | (608, 404) | 36511 | 104164 | 43.418 | 42.4065 | 22.2411
99 | (608, 808) | 219787 | 271477 | (608, 270) | (608, 404) | 41292 | 109317 | 44.7391 | 44.5044 | 25.1535
100 | (608, 808) | 221901 | 269363 | (608, 270) | (608, 404) | 43717 | 111791 | 45.1694 | 45.5116 | 26.6307
101 | (608, 808) | 217874 | 273390 | (608, 270) | (608, 404) | 44917 | 109259 | 44.3497 | 44.4808 | 27.3617
102 | (608, 808) | 227261 | 264003 | (608, 270) | (608, 404) | 42969 | 112182 | 46.2605 | 45.6708 | 26.1751
103 | (608, 808) | 233896 | 257368 | (608, 270) | (608, 404) | 48871 | 116210 | 47.6111 | 47.3106 | 29.7703
104 | (608, 808) | 235714 | 255550 | (608, 270) | (608, 404) | 42455 | 113261 | 47.9811 | 46.11 | 25.862
105 | (608, 808) | 234380 | 256884 | (608, 270) | (608, 404) | 50227 | 120183 | 47.7096 | 48.9281 | 30.5964
106 | (608, 808) | 244175 | 247089 | (608, 270) | (608, 404) | 48431 | 119695 | 49.7034 | 48.7294 | 29.5023
107 | (608, 808) | 250357 | 240907 | (608, 270) | (608, 404) | 56707 | 129046 | 50.9618 | 52.5363 | 34.5437
225 | (608, 808) | 225797 | 265467 | (608, 270) | (608, 404) | 43983 | 111237 | 45.9625 | 45.286 | 26.7928
226 | (608, 808) | 227423 | 263841 | (608, 270) | (608, 404) | 46780 | 115034 | 46.2934 | 46.8318 | 28.4966
227 | (608, 808) | 195389 | 295875 | (608, 270) | (608, 404) | 40307 | 107364 | 39.7727 | 43.7093 | 24.5535
228 | (608, 808) | 190056 | 301208 | (608, 270) | (608, 404) | 40067 | 103552 | 38.6871 | 42.1574 | 24.4073
229 | (608, 808) | 194763 | 296501 | (608, 270) | (608, 404) | 40312 | 106238 | 39.6453 | 43.2509 | 24.5565
230 | (608, 808) | 188969 | 302295 | (608, 270) | (608, 404) | 39206 | 105584 | 38.4659 | 42.9846 | 23.8828
231 | (608, 808) | 185777 | 305487 | (608, 270) | (608, 404) | 33560 | 93011 | 37.8161 | 37.866 | 20.4435
232 | (608, 808) | 194507 | 296757 | (608, 270) | (608, 404) | 37238 | 102783 | 39.5932 | 41.8443 | 22.684
233 | (608, 808) | 217603 | 273661 | (608, 270) | (608, 404) | 39743 | 109843 | 44.2945 | 44.7185 | 24.2099
234 | (608, 808) | 222638 | 268626 | (608, 270) | (608, 404) | 41283 | 109113 | 45.3194 | 44.4213 | 25.148
235 | (608, 808) | 190932 | 300332 | (608, 270) | (608, 404) | 35536 | 93515 | 38.8655 | 38.0712 | 21.6472
236 | (608, 808) | 157863 | 333401 | (608, 270) | (608, 404) | 27080 | 82180 | 32.134 | 33.4566 | 16.4961
237 | (608, 808) | 132228 | 359036 | (608, 270) | (608, 404) | 21181 | 69101 | 26.9159 | 28.1319 | 12.9027
238 | (608, 808) | 179671 | 311593 | (608, 270) | (608, 404) | 31276 | 89619 | 36.5732 | 36.4851 | 19.0521
239 | (608, 808) | 156376 | 334888 | (608, 270) | (608, 404) | 27282 | 80253 | 31.8314 | 32.672 | 16.6192
240 | (608, 808) | 215880 | 275384 | (608, 270) | (608, 404) | 39196 | 105611 | 43.9438 | 42.9956 | 23.8767
241 | (608, 808) | 229292 | 261972 | (608, 270) | (608, 404) | 45062 | 115925 | 46.6739 | 47.1946 | 27.45
242 | (608, 808) | 218706 | 272558 | (608, 270) | (608, 404) | 41175 | 107166 | 44.519 | 43.6287 | 25.0822
243 | (608, 808) | 223933 | 267331 | (608, 270) | (608, 404) | 43447 | 111503 | 45.583 | 45.3943 | 26.4663
244 | (608, 808) | 210408 | 280856 | (608, 270) | (608, 404) | 41430 | 110151 | 42.8299 | 44.8439 | 25.2376
245 | (608, 808) | 184527 | 306737 | (608, 270) | (608, 404) | 31364 | 92999 | 37.5617 | 37.8611 | 19.1058
246 | (608, 808) | 209953 | 281311 | (608, 270) | (608, 404) | 38774 | 104852 | 42.7373 | 42.6866 | 23.6196
247 | (608, 808) | 223640 | 267624 | (608, 270) | (608, 404) | 44318 | 113841 | 45.5234 | 46.3462 | 26.9968
248 | (608, 808) | 219791 | 271473 | (608, 270) | (608, 404) | 42346 | 112088 | 44.7399 | 45.6325 | 25.7956
249 | (608, 808) | 226101 | 265163 | (608, 270) | (608, 404) | 48840 | 118286 | 46.0243 | 48.1558 | 29.7515
250 | (608, 808) | 212928 | 278336 | (608, 270) | (608, 404) | 40092 | 109740 | 43.3429 | 44.6766 | 24.4225
251 | (608, 808) | 208967 | 282297 | (608, 270) | (608, 404) | 40026 | 109560 | 42.5366 | 44.6033 | 24.3823
252 | (608, 808) | 211906 | 279358 | (608, 270) | (608, 404) | 39906 | 107191 | 43.1349 | 43.6389 | 24.3092
253 | (608, 808) | 214085 | 277179 | (608, 270) | (608, 404) | 39324 | 107467 | 43.5784 | 43.7512 | 23.9547
254 | (608, 808) | 226049 | 265215 | (608, 270) | (608, 404) | 44519 | 113760 | 46.0138 | 46.3132 | 27.1193
255 | (608, 808) | 217768 | 273496 | (608, 270) | (608, 404) | 46841 | 114980 | 44.3281 | 46.8099 | 28.5337
256 | (608, 808) | 230145 | 261119 | (608, 270) | (608, 404) | 49607 | 119382 | 46.8475 | 48.602 | 30.2187
257 | (608, 808) | 224398 | 266866 | (608, 270) | (608, 404) | 47983 | 116397 | 45.6777 | 47.3867 | 29.2294
258 | (608, 808) | 223786 | 267478 | (608, 270) | (608, 404) | 45760 | 113010 | 45.5531 | 46.0078 | 27.8752
259 | (608, 808) | 227535 | 263729 | (608, 270) | (608, 404) | 46369 | 115169 | 46.3162 | 46.8868 | 28.2462
260 | (608, 808) | 222323 | 268941 | (608, 270) | (608, 404) | 44047 | 113174 | 45.2553 | 46.0746 | 26.8317
261 | (608, 808) | 218603 | 272661 | (608, 270) | (608, 404) | 46601 | 115235 | 44.4981 | 46.9137 | 28.3875
262 | (608, 808) | 223406 | 267858 | (608, 270) | (608, 404) | 43414 | 111905 | 45.4758 | 45.558 | 26.4462
263 | (608, 808) | 224447 | 266817 | (608, 270) | (608, 404) | 41367 | 110185 | 45.6877 | 44.8578 | 25.1992
264 | (608, 808) | 224733 | 266531 | (608, 270) | (608, 404) | 45625 | 113421 | 45.7459 | 46.1752 | 27.793
265 | (608, 808) | 214954 | 276310 | (608, 270) | (608, 404) | 43635 | 112590 | 43.7553 | 45.8369 | 26.5808
266 | (608, 808) | 220897 | 270367 | (608, 270) | (608, 404) | 48156 | 117105 | 44.965 | 47.675 | 29.3348
267 | (608, 808) | 223733 | 267531 | (608, 270) | (608, 404) | 45146 | 113464 | 45.5423 | 46.1927 | 27.5012
268 | (608, 808) | 228627 | 262637 | (608, 270) | (608, 404) | 44919 | 114254 | 46.5385 | 46.5143 | 27.3629
269 | (608, 808) | 218139 | 273125 | (608, 270) | (608, 404) | 48202 | 117175 | 44.4036 | 47.7035 | 29.3628
270 | (608, 808) | 233298 | 257966 | (608, 270) | (608, 404) | 52980 | 123884 | 47.4893 | 50.4348 | 32.2734
271 | (608, 808) | 219702 | 271562 | (608, 270) | (608, 404) | 45100 | 114616 | 44.7218 | 46.6617 | 27.4732
272 | (608, 808) | 219965 | 271299 | (608, 270) | (608, 404) | 46133 | 115434 | 44.7753 | 46.9947 | 28.1025
273 | (608, 808) | 221729 | 269535 | (608, 270) | (608, 404) | 42990 | 112191 | 45.1344 | 45.6744 | 26.1879
274 | (608, 808) | 222556 | 268708 | (608, 270) | (608, 404) | 44460 | 112372 | 45.3027 | 45.7481 | 27.0833
275 | (608, 808) | 224845 | 266419 | (608, 270) | (608, 404) | 49045 | 117340 | 45.7687 | 47.7706 | 29.8763
276 | (608, 808) | 223258 | 268006 | (608, 270) | (608, 404) | 47867 | 117699 | 45.4456 | 47.9168 | 29.1587
277 | (608, 808) | 232202 | 259062 | (608, 270) | (608, 404) | 46215 | 116747 | 47.2662 | 47.5292 | 28.1524
278 | (608, 808) | 226125 | 265139 | (608, 270) | (608, 404) | 44761 | 113478 | 46.0292 | 46.1984 | 27.2667
279 | (608, 808) | 224108 | 267156 | (608, 270) | (608, 404) | 49424 | 119228 | 45.6186 | 48.5393 | 30.1072
280 | (608, 808) | 221346 | 269918 | (608, 270) | (608, 404) | 42399 | 109744 | 45.0564 | 44.6782 | 25.8279
281 | (608, 808) | 221620 | 269644 | (608, 270) | (608, 404) | 44346 | 113961 | 45.1122 | 46.395 | 27.0139
282 | (608, 808) | 211904 | 279360 | (608, 270) | (608, 404) | 42556 | 111839 | 43.1344 | 45.5311 | 25.9235
283 | (608, 808) | 228718 | 262546 | (608, 270) | (608, 404) | 44498 | 113537 | 46.557 | 46.2224 | 27.1065
284 | (608, 808) | 230725 | 260539 | (608, 270) | (608, 404) | 47928 | 117639 | 46.9656 | 47.8924 | 29.1959
285 | (608, 808) | 219796 | 271468 | (608, 270) | (608, 404) | 42988 | 111991 | 44.7409 | 45.593 | 26.1866
286 | (608, 808) | 222426 | 268838 | (608, 270) | (608, 404) | 41598 | 111116 | 45.2763 | 45.2368 | 25.3399
287 | (608, 808) | 223988 | 267276 | (608, 270) | (608, 404) | 41658 | 110486 | 45.5942 | 44.9803 | 25.3765
288 | (608, 808) | 222866 | 268398 | (608, 270) | (608, 404) | 40231 | 109416 | 45.3658 | 44.5447 | 24.5072
289 | (608, 808) | 217050 | 274214 | (608, 270) | (608, 404) | 41037 | 107431 | 44.1819 | 43.7366 | 24.9982
290 | (608, 808) | 220881 | 270383 | (608, 270) | (608, 404) | 41722 | 111144 | 44.9618 | 45.2482 | 25.4154
291 | (608, 808) | 216924 | 274340 | (608, 270) | (608, 404) | 44099 | 112897 | 44.1563 | 45.9618 | 26.8634
292 | (608, 808) | 222785 | 268479 | (608, 270) | (608, 404) | 51630 | 121414 | 45.3493 | 49.4292 | 31.451
293 | (608, 808) | 219478 | 271786 | (608, 270) | (608, 404) | 44853 | 115098 | 44.6762 | 46.8579 | 27.3227
294 | (608, 808) | 220572 | 270692 | (608, 270) | (608, 404) | 47510 | 117191 | 44.8989 | 47.71 | 28.9413
295 | (608, 808) | 217840 | 273424 | (608, 270) | (608, 404) | 44817 | 113983 | 44.3428 | 46.404 | 27.3008
296 | (608, 808) | 184097 | 307167 | (608, 270) | (608, 404) | 37261 | 99454 | 37.4741 | 40.489 | 22.698
297 | (608, 808) | 214055 | 277209 | (608, 270) | (608, 404) | 42025 | 109620 | 43.5723 | 44.6277 | 25.6
298 | (608, 808) | 230296 | 260968 | (608, 270) | (608, 404) | 52566 | 122810 | 46.8783 | 49.9976 | 32.0212
299 | (608, 808) | 222328 | 268936 | (608, 270) | (608, 404) | 39158 | 107566 | 45.2563 | 43.7915 | 23.8536
300 | (608, 808) | 221305 | 269959 | (608, 270) | (608, 404) | 42284 | 110226 | 45.0481 | 44.8744 | 25.7578
301 | (608, 808) | 229860 | 261404 | (608, 270) | (608, 404) | 45048 | 114613 | 46.7895 | 46.6605 | 27.4415
302 | (608, 808) | 227261 | 264003 | (608, 270) | (608, 404) | 39714 | 109667 | 46.2605 | 44.6469 | 24.1923
303 | (608, 808) | 228571 | 262693 | (608, 270) | (608, 404) | 47027 | 117685 | 46.5271 | 47.9111 | 28.6471
304 | (608, 808) | 230500 | 260764 | (608, 270) | (608, 404) | 46367 | 117353 | 46.9198 | 47.7759 | 28.245
305 | (608, 808) | 224313 | 266951 | (608, 270) | (608, 404) | 47281 | 117074 | 45.6604 | 47.6624 | 28.8018

## Analysis_v2
Date | Time | Avg Dist (cm) | Time | name | gt_ratio | ratio | ratio_roi12 | ratio_roi13
2021-06-03 | 11:33 | 212.16 | 11:34 | image_0 | 49.5902 | 43.7262 | 42.6125 | 23.6976
2021-06-03 | 11:38 | 212.25 | 11:39 | image_1 | 49.1455 | 44.4791 | 41.6587 | 22.263
2021-06-03 | 11:43 | 213.19 | 11:44 | image_2 | 50.0745 | 43.1894 | 40.833 | 22.059
2021-06-03 | 11:48 | 212.82 | 11:49 | image_3 | 48.9873 | 39.0012 | 33.1634 | 17.7424
2021-06-03 | 11:53 | 212.58 | 11:54 | image_4 | 48.2783 | 41.1243 | 39.6895 | 21.0417
2021-06-03 | 11:58 | 212.03 | 11:59 | image_5 | 48.0976 | 42.7497 | 37.925 | 18.6117
2021-06-03 | 12:03 | 211.98 | 12:04 | image_6 | 47.8836 | 39.0892 | 32.098 | 17.3788
2021-06-03 | 12:08 | 212.18 | 12:09 | image_7 | 49.2955 | 43.6794 | 38.2063 | 20.9113
2021-06-03 | 12:13 | 211.87 | 12:14 | image_8 | 49.5302 | 46.0905 | 43.9686 | 24.8885
2021-06-03 | 12:18 | 211.87 | 12:19 | image_9 | 53.0542 | 49.4612 | 44.9205 | 25.6865
2021-06-03 | 12:23 | 211.99 | 12:24 | image_10 | 51.8263 | 47.5176 | 45.3357 | 26.01
2021-06-03 | 12:28 | 211.97 | 12:29 | image_11 | 51.0457 | 43.775 | 43.8461 | 23.0562
2021-06-03 | 12:33 | 210.87 | 12:34 | image_12 | 51.2112 | 43.7345 | 42.9781 | 23.0671
2021-06-03 | 12:38 | 211.95 | 12:39 | image_13 | 51.2138 | 43.2442 | 40.4039 | 20.9911
2021-06-03 | 12:43 | 206.23 | 12:44 | image_14 | 50.5264 | 45.0243 | 47.4775 | 28.1871
2021-06-03 | 12:48 | 205.57 | 12:49 | image_15 | 52.841 | 42.248 | 41.8549 | 25.5464
2021-06-03 | 12:53 | 206 | 12:54 | image_16 | 51.8241 | 40.6623 | 36.6247 | 20.4739
2021-06-03 | 12:58 | 194.03 | 12:59 | image_17 | 51.4465 | 35.4103 | 35.2788 | 19.506
2021-06-03 | 13:03 | 190.99 | 13:04 | image_18 | 55.7008 | 45.8253 | 51.5653 | 33.6172
2021-06-03 | 13:08 | 183.16 | 13:09 | image_19 | 55.6957 | 51.5981 | 53.2138 | 35.7724
2021-06-03 | 13:13 | 180.18 | 13:14 | image_20 | 59.1497 | 42.7715 | 47.217 | 30.9692
2021-06-03 | 13:18 | 183.46 | 13:19 | image_21 | 58.5034 | 47.0767 | 52.7798 | 35.7316
2021-06-03 | 13:23 | 180.19 | 13:24 | image_22 | 57.2668 | 46.9 | 53.3689 | 37.0657
2021-06-03 | 13:28 | 182.24 | 13:29 | image_23 | 58.8118 | 45.342 | 55.9031 | 40.3844
2021-06-03 | 13:33 | 184.67 | 13:34 | image_24 | 58.654 | 48.536 | 52.8779 | 34.841
2021-06-03 | 13:38 | 187.9 | 13:39 | image_25 | 58.6102 | 44.0443 | 47.9925 | 31.0045
2021-06-03 | 13:43 | 191.36 | 13:44 | image_26 | 56.5008 | 48.0815 | 50.7466 | 33.8999
2021-06-03 | 13:48 | 192.35 | 13:49 | image_27 | 56.8346 | 45.2223 | 49.0592 | 32.1741
2021-06-03 | 13:53 | 189.15 | 13:54 | image_28 | 57.5015 | 47.5813 | 52.2562 | 38.3528
2021-06-03 | 13:58 | 183.03 | 13:59 | image_29 | 58.0211 | 42.8649 | 46.2147 | 31.8512
2021-06-03 | 14:03 | 182.38 | 14:04 | image_30 | 58.4431 | 36.4474 | 46.8335 | 30.3478
2021-06-03 | 14:08 | 176.75 | 14:09 | image_31 | 58.3014 | 33.4859 | 40.844 | 23.0775
2021-06-03 | 14:13 | 165.85 | 14:14 | image_32 | 60.4848 | 44.687 | 51.9106 | 36.5314
2021-06-03 | 14:18 | 154.94 | 14:19 | image_33 | 63.7272 | 28.8155 | 25.5451 | 16.2604
2021-06-03 | 14:23 | 154.63 | 14:24 | image_34 | 65.6653 | 51.3642 | 66.3383 | 57.6736
2021-06-03 | 14:28 | 156.74 | 14:29 | image_35 | 65.5442 | 48.4798 | 63.839 | 52.3081
2021-06-03 | 14:33 | 158.08 | 14:34 | image_36 | 64.3467 | 51.0923 | 68.9218 | 60.2455
2021-06-03 | 14:38 | 164.75 | 14:39 | image_37 | 65.649 | 56.4143 | 67.9337 | 57.8862
2021-06-03 | 14:43 | 172.33 | 14:44 | image_38 | 63.9731 | 52.0614 | 65.2146 | 56.0776
2021-06-03 | 14:48 | 178.25 | 14:49 | image_39 | 62.042 | 50.0195 | 62.8408 | 49.6692
2021-06-03 | 14:53 | 183.37 | 14:54 | image_40 | 59.9625 | 47.092 | 56.3994 | 43.602
2021-06-03 | 14:58 | 187.91 | 14:59 | image_41 | 58.2986 | 53.7226 | 63.5882 | 50.0524
2021-06-03 | 15:03 | 190.61 | 15:04 | image_42 | 58.0279 | 46.3657 | 58.0197 | 42.7747
2021-06-03 | 15:08 | 193.63 | 15:09 | image_43 | 57.244 | 52.7796 | 61.0222 | 44.2934
2021-06-03 | 15:13 | 194.61 | 15:14 | image_44 | 56.183 | 47.0018 | 51.6842 | 35.0177
2021-06-03 | 15:18 | 189.84 | 15:19 | image_45 | 56.4996 | 36.8517 | 42.1044 | 25.7237
2021-06-03 | 15:23 | 181.48 | 15:24 | image_46 | 56.5085 | 26.1943 | 36.376 | 20.5489
2021-06-03 | 15:28 | 172.98 | 15:29 | image_47 | 60.006 | 32.0001 | 42.2469 | 30.3643
2021-06-03 | 15:33 | 151.22 | 15:34 | image_48 | 61.7472 | 18.1538 | 29.852 | 22.9209
2021-06-03 | 15:38 | 130.9 | 15:39 | image_49 | 65.4823 | 33.7892 | 44.4914 | 34.6966
2021-06-03 | 15:43 | 125.1 | 15:44 | image_50 | 69.6489 | 29.088 | 33.8197 | 15.2851
2021-06-03 | 15:48 | 124.52 | 15:49 | image_51 | 70.2732 | 40.3628 | 61.8897 | 55.8821
2021-06-03 | 15:53 | 134.2 | 15:54 | image_52 | 70.228 | 45.5045 | 68.9002 | 63.2962
2021-06-03 | 15:58 | 145.97 | 15:59 | image_53 | 70.2952 | 53.332 | 74.4239 | 67.5158
2021-06-03 | 16:03 | 161.53 | 16:04 | image_54 | 69.9966 | 46.7677 | 57.2291 | 44.0302
2021-06-03 | 16:08 | 170.71 | 16:09 | image_55 | 64.0824 | 54.6246 | 69.2605 | 60.7438
2021-06-03 | 16:13 | 178.32 | 16:14 | image_56 | 59.8397 | 51.4972 | 62.8493 | 54.3452
2021-06-03 | 16:18 | 183.26 | 16:19 | image_57 | 58.6436 | 51.8766 | 61.446 | 49.3287
2021-06-03 | 16:23 | 186.52 | 16:24 | image_58 | 56.9453 | 51.8908 | 64.1488 | 52.3891
2021-06-03 | 16:28 | 191 | 16:29 | image_59 | 54.9782 | 50.5156 | 58.6862 | 45.039
2021-06-03 | 16:33 | 192.21 | 16:34 | image_60 | 54.8841 | 48.3164 | 52.4765 | 35.4087
2021-06-03 | 16:38 | 193.47 | 16:39 | image_61 | 54.5181 | 47.5034 | 54.0797 | 37.8149
2021-06-03 | 16:43 | 196.6 | 16:44 | image_62 | 54.4805 | 47.5775 | 52.5339 | 36.6332
2021-06-03 | 16:48 | 196.83 | 16:49 | image_63 | 53.0033 | 48.0644 | 55.8779 | 40.561
2021-06-03 | 16:53 | 197.66 | 16:54 | image_64 | 52.8429 | 44.9599 | 51.5601 | 34.4932
2021-06-03 | 16:58 | 199.38 | 16:59 | image_65 | 53.0588 | 47.4596 | 51.3463 | 34.0077
2021-06-03 | 17:03 | 199.7 | 17:04 | image_66 | 52.7533 | 43.8699 | 48.4627 | 29.721
2021-06-03 | 17:08 | 202.31 | 17:09 | image_67 | 51.7288 | 45.8666 | 49.8937 | 32.8947
2021-06-03 | 17:13 | 203.05 | 17:14 | image_68 | 52.7232 | 45.146 | 49.3055 | 30.5616
2021-06-03 | 17:18 | 203.16 | 17:19 | image_69 | 51.1021 | 44.8036 | 48.2661 | 27.896
2021-06-03 | 17:23 | 203.49 | 17:24 | image_70 | 50.9734 | 46.1131 | 49.542 | 29.5852
2021-06-03 | 17:28 | 204.74 | 17:29 | image_71 | 50.8498 | 46.5416 | 50.7845 | 31.6295
2021-06-03 | 17:33 | 204.47 | 17:34 | image_72 | 50.94 | 46.2584 | 49.7325 | 31.1373
2021-06-03 | 17:38 | 205.05 | 17:39 | image_73 | 50.8855 | 49.7832 | 52.382 | 33.5642
2021-06-03 | 17:43 | 206.11 | 17:44 | image_74 | 50.8354 | 46.7565 | 48.203 | 29.004
2021-06-03 | 17:48 | 205.89 | 17:49 | image_75 | 51.0109 | 43.7964 | 48.3308 | 27.4098
2021-06-03 | 17:53 | 205.57 | 17:54 | image_76 | 50.0796 | 44.7202 | 47.3053 | 27.1753
2021-06-03 | 17:58 | 206.97 | 17:59 | image_77 | 50.0605 | 48.3139 | 48.9509 | 28.418
2021-06-03 | 18:03 | 207.36 | 18:04 | image_78 | 50.035 | 46.9548 | 47.791 | 27.3032
2021-06-03 | 18:08 | 207.87 | 18:09 | image_79 | 52.2147 | 49.0111 | 48.2372 | 28.6221
2021-06-03 | 18:13 | 208.44 | 18:14 | image_80 | 50.893 | 47.0393 | 49.3498 | 30.9375
2021-06-03 | 18:18 | 207.58 | 18:19 | image_81 | 50.9211 | 45.5963 | 46.8013 | 26.6862
2021-06-03 | 18:23 | 208.3 | 18:24 | image_82 | 51.0467 | 48.4664 | 48.6724 | 30.1346
2021-06-03 | 18:28 | 207.79 | 18:29 | image_83 | 50.3762 | 46.8176 | 47.9217 | 28.4278
2021-06-03 | 18:33 | 210.17 | 18:34 | image_84 | 50.3821 | 47.8118 | 46.621 | 27.8003
2021-06-03 | 18:38 | 209.03 | 18:39 | image_85 | 50.3585 | 44.9321 | 45.3284 | 26.8141
2021-06-03 | 18:43 | 208.68 | 18:44 | image_86 | 50.4265 | 46.2759 | 45.1269 | 26.3889
2021-06-03 | 18:48 | 209.03 | 18:49 | image_87 | 50.1282 | 45.6246 | 46.419 | 26.6862
2021-06-03 | 18:53 | 209.81 | 18:54 | image_88 | 50.1586 | 46.3547 | 46.634 | 27.3587
2021-06-03 | 18:58 | 212.39 | 18:59 | image_89 | 49.3895 | 42.8664 | 43.3795 | 23.0105
2021-06-03 | 19:03 | 210.63 | 19:04 | image_90 | 50.4881 | 42.4979 | 42.9724 | 23.7719
2021-06-03 | 19:08 | 211.02 | 19:09 | image_91 | 52.1685 | 43.6838 | 40.9466 | 20.148
2021-06-03 | 19:13 | 210.74 | 19:14 | image_92 | 50.9649 | 45.1537 | 44.3257 | 25.0323
2021-06-03 | 19:18 | 209.04 | 19:19 | image_93 | 51.1389 | 43.8962 | 42.7725 | 23.5179
2021-06-03 | 19:23 | 209.51 | 19:24 | image_94 | 52.0103 | 46.8377 | 45.1716 | 25.625
2021-06-03 | 19:28 | 210.4 | 19:29 | image_95 | 51.0923 | 43.5613 | 44.7816 | 26.0618
2021-06-03 | 19:33 | 209.44 | 19:34 | image_96 | 52.1671 | 44.874 | 42.8254 | 22.3904
2021-06-03 | 19:38 | 209.82 | 19:39 | image_97 | 50.9659 | 42.1156 | 39.1223 | 20.5117
2021-06-03 | 19:43 | 209.3 | 19:44 | image_98 | 51.1969 | 43.418 | 42.4065 | 22.2411
2021-06-03 | 19:48 | 210.12 | 19:49 | image_99 | 50.7104 | 44.7391 | 44.5044 | 25.1535
2021-06-03 | 19:53 | 210.23 | 19:54 | image_100 | 50.4841 | 45.1694 | 45.5116 | 26.6307
2021-06-03 | 19:58 | 209.93 | 19:59 | image_101 | 50.3155 | 44.3497 | 44.4808 | 27.3617
2021-06-03 | 20:03 | 211.76 | 20:04 | image_102 | 50.54 | 46.2605 | 45.6708 | 26.1751
2021-06-03 | 20:08 | 211.03 | 20:09 | image_103 | 50.3513 | 47.6111 | 47.3106 | 29.7703
2021-06-03 | 20:13 | 211.45 | 20:14 | image_104 | 50.3528 | 47.9811 | 46.11 | 25.862
2021-06-03 | 20:18 | 211.21 | 20:19 | image_105 | 50.3519 | 47.7096 | 48.9281 | 30.5964
2021-06-03 | 20:23 | 210.69 | 20:24 | image_106 | 50.2931 | 49.7034 | 48.7294 | 29.5023
2021-06-03 | 20:28 | 210.51 | 20:29 | image_107 | 50.1799 | 50.9618 | 52.5363 | 34.5437
2021-06-04 | 6:18 | 213.83 | 30:19 | image_225 | 50.3501 | 45.9625 | 45.286 | 26.7928
2021-06-04 | 6:23 | 213.77 | 30:24 | image_226 | 50.3475 | 46.2934 | 46.8318 | 28.4966
2021-06-04 | 6:28 | 214.58 | 30:29 | image_227 | 50.0737 | 39.7727 | 43.7093 | 24.5535
2021-06-04 | 6:33 | 213.79 | 30:34 | image_228 | 50.3454 | 38.6871 | 42.1574 | 24.4073
2021-06-04 | 6:38 | 214.7 | 30:39 | image_229 | 50.1875 | 39.6453 | 43.2509 | 24.5565
2021-06-04 | 6:43 | 214.35 | 30:44 | image_230 | 50.2713 | 38.4659 | 42.9846 | 23.8828
2021-06-04 | 6:48 | 214.28 | 30:49 | image_231 | 50.2278 | 37.8161 | 37.866 | 20.4435
2021-06-04 | 6:53 | 214.2 | 30:54 | image_232 | 50.3086 | 39.5932 | 41.8443 | 22.684
2021-06-04 | 6:58 | 214.08 | 30:59 | image_233 | 50.1179 | 44.2945 | 44.7185 | 24.2099
2021-06-04 | 7:03 | 213.66 | 31:04 | image_234 | 50.3481 | 45.3194 | 44.4213 | 25.148
2021-06-04 | 7:08 | 213.29 | 31:09 | image_235 | 50.1606 | 38.8655 | 38.0712 | 21.6472
2021-06-04 | 7:13 | 213.48 | 31:14 | image_236 | 50.0774 | 32.134 | 33.4566 | 16.4961
2021-06-04 | 7:18 | 213.51 | 31:19 | image_237 | 50.2734 | 26.9159 | 28.1319 | 12.9027
2021-06-04 | 7:23 | 213.11 | 31:24 | image_238 | 50.5968 | 36.5732 | 36.4851 | 19.0521
2021-06-04 | 7:28 | 214.12 | 31:29 | image_239 | 50.2734 | 31.8314 | 32.672 | 16.6192
2021-06-04 | 7:33 | 213.44 | 31:34 | image_240 | 50.1541 | 43.9438 | 42.9956 | 23.8767
2021-06-04 | 7:38 | 213.53 | 31:39 | image_241 | 50.4435 | 46.6739 | 47.1946 | 27.45
2021-06-04 | 7:43 | 212.93 | 31:44 | image_242 | 50.4116 | 44.519 | 43.6287 | 25.0822
2021-06-04 | 7:48 | 213.2875 | 31:49 | image_243 | 50.3766 | 45.583 | 45.3943 | 26.4663
2021-06-04 | 7:53 | 213.95 | 31:54 | image_244 | 50.5386 | 42.8299 | 44.8439 | 25.2376
2021-06-04 | 7:58 | 214.59 | 31:59 | image_245 | 50.3517 | 37.5617 | 37.8611 | 19.1058
2021-06-04 | 8:03 | 214.05 | 32:04 | image_246 | 50.2278 | 42.7373 | 42.6866 | 23.6196
2021-06-04 | 8:08 | 215.76 | 32:09 | image_247 | 50.4511 | 45.5234 | 46.3462 | 26.9968
2021-06-04 | 8:13 | 214.15 | 32:14 | image_248 | 50.2542 | 44.7399 | 45.6325 | 25.7956
2021-06-04 | 8:18 | 214.37 | 32:19 | image_249 | 50.2217 | 46.0243 | 48.1558 | 29.7515
2021-06-04 | 8:23 | 213.98 | 32:24 | image_250 | 50.2137 | 43.3429 | 44.6766 | 24.4225
2021-06-04 | 8:28 | 213.23 | 32:29 | image_251 | 50.229 | 42.5366 | 44.6033 | 24.3823
2021-06-04 | 8:33 | 214.86 | 32:34 | image_252 | 50.2492 | 43.1349 | 43.6389 | 24.3092
2021-06-04 | 8:38 | 214.32 | 32:39 | image_253 | 50.3422 | 43.5784 | 43.7512 | 23.9547
2021-06-04 | 8:43 | 214.09 | 32:44 | image_254 | 50.2644 | 46.0138 | 46.3132 | 27.1193
2021-06-04 | 8:48 | 213.7 | 32:49 | image_255 | 50.1183 | 44.3281 | 46.8099 | 28.5337
2021-06-04 | 8:53 | 212.89 | 32:54 | image_256 | 50.3391 | 46.8475 | 48.602 | 30.2187
2021-06-04 | 8:58 | 213.06 | 32:59 | image_257 | 50.2113 | 45.6777 | 47.3867 | 29.2294
2021-06-04 | 9:03 | 213.23 | 33:04 | image_258 | 50.2327 | 45.5531 | 46.0078 | 27.8752
2021-06-04 | 9:08 | 214.62 | 33:09 | image_259 | 50.2593 | 46.3162 | 46.8868 | 28.2462
2021-06-04 | 9:13 | 213.87 | 33:14 | image_260 | 50.227 | 45.2553 | 46.0746 | 26.8317
2021-06-04 | 9:18 | 214.35 | 33:19 | image_261 | 50.2182 | 44.4981 | 46.9137 | 28.3875
2021-06-04 | 9:23 | 213.2 | 33:24 | image_262 | 50.173 | 45.4758 | 45.558 | 26.4462
2021-06-04 | 9:28 | 214.26 | 33:29 | image_263 | 50.2217 | 45.6877 | 44.8578 | 25.1992
2021-06-04 | 9:33 | 212.86 | 33:34 | image_264 | 50.2302 | 45.7459 | 46.1752 | 27.793
2021-06-04 | 9:38 | 213.09 | 33:39 | image_265 | 50.173 | 43.7553 | 45.8369 | 26.5808
2021-06-04 | 9:43 | 213.68 | 33:44 | image_266 | 50.1749 | 44.965 | 47.675 | 29.3348
2021-06-04 | 9:48 | 213.47 | 33:49 | image_267 | 50.1128 | 45.5423 | 46.1927 | 27.5012
2021-06-04 | 9:53 | 214.22 | 33:54 | image_268 | 50.4393 | 46.5385 | 46.5143 | 27.3629
2021-06-04 | 9:58 | 213.1 | 33:59 | image_269 | 50.3731 | 44.4036 | 47.7035 | 29.3628
2021-06-04 | 10:03 | 213.44 | 34:04 | image_270 | 50.3043 | 47.4893 | 50.4348 | 32.2734
2021-06-04 | 10:08 | 213.52 | 34:09 | image_271 | 50.3906 | 44.7218 | 46.6617 | 27.4732
2021-06-04 | 10:13 | 212.87 | 34:14 | image_272 | 50.3996 | 44.7753 | 46.9947 | 28.1025
2021-06-04 | 10:18 | 212.58 | 34:19 | image_273 | 50.3296 | 45.1344 | 45.6744 | 26.1879
2021-06-04 | 10:23 | 214.18 | 34:24 | image_274 | 50.3281 | 45.3027 | 45.7481 | 27.0833
2021-06-04 | 10:28 | 212.12 | 34:29 | image_275 | 50.3823 | 45.7687 | 47.7706 | 29.8763
2021-06-04 | 10:33 | 213.2 | 34:34 | image_276 | 50.3638 | 45.4456 | 47.9168 | 29.1587
2021-06-04 | 10:38 | 213.34 | 34:39 | image_277 | 50.3051 | 47.2662 | 47.5292 | 28.1524
2021-06-04 | 10:43 | 213.02 | 34:44 | image_278 | 50.3996 | 46.0292 | 46.1984 | 27.2667
2021-06-04 | 10:48 | 213.23 | 34:49 | image_279 | 50.3519 | 45.6186 | 48.5393 | 30.1072
2021-06-04 | 10:53 | 215.51 | 34:54 | image_280 | 50.4177 | 45.0564 | 44.6782 | 25.8279
2021-06-04 | 10:58 | 212.97 | 34:59 | image_281 | 50.2463 | 45.1122 | 46.395 | 27.0139
2021-06-04 | 11:03 | 213.27 | 35:04 | image_282 | 50.4199 | 43.1344 | 45.5311 | 25.9235
2021-06-04 | 11:08 | 214.48 | 35:09 | image_283 | 50.7155 | 46.557 | 46.2224 | 27.1065
2021-06-04 | 11:13 | 213.47 | 35:14 | image_284 | 50.5113 | 46.9656 | 47.8924 | 29.1959
2021-06-04 | 11:18 | 213.58 | 35:19 | image_285 | 50.6123 | 44.7409 | 45.593 | 26.1866
2021-06-04 | 11:23 | 213.83 | 35:24 | image_286 | 50.606 | 45.2763 | 45.2368 | 25.3399
2021-06-04 | 11:28 | 212.5 | 35:29 | image_287 | 50.6583 | 45.5942 | 44.9803 | 25.3765
2021-06-04 | 11:33 | 213.06 | 35:34 | image_288 | 50.5584 | 45.3658 | 44.5447 | 24.5072
2021-06-04 | 11:38 | 213.33 | 35:39 | image_289 | 50.4969 | 44.1819 | 43.7366 | 24.9982
2021-06-04 | 11:43 | 212.38 | 35:44 | image_290 | 50.479 | 44.9618 | 45.2482 | 25.4154
2021-06-04 | 11:48 | 213.65 | 35:49 | image_291 | 50.5789 | 44.1563 | 45.9618 | 26.8634
2021-06-04 | 11:53 | 212.64 | 35:54 | image_292 | 50.5235 | 45.3493 | 49.4292 | 31.451
2021-06-04 | 11:58 | 212.75 | 35:59 | image_293 | 50.5997 | 44.6762 | 46.8579 | 27.3227
2021-06-04 | 12:03 | 212.74 | 36:04 | image_294 | 50.4067 | 44.8989 | 47.71 | 28.9413
2021-06-04 | 12:08 | 212.62 | 36:09 | image_295 | 50.0934 | 44.3428 | 46.404 | 27.3008
2021-06-04 | 12:13 | 213.18 | 36:14 | image_296 | 50.4267 | 37.4741 | 40.489 | 22.698
2021-06-04 | 12:18 | 211.97 | 36:19 | image_297 | 50.2353 | 43.5723 | 44.6277 | 25.6
2021-06-04 | 12:23 | 212.94 | 36:24 | image_298 | 50.1899 | 46.8783 | 49.9976 | 32.0212
2021-06-04 | 12:28 | 215.6 | 36:29 | image_299 | 50.0132 | 45.2563 | 43.7915 | 23.8536
2021-06-04 | 12:33 | 213.48 | 36:34 | image_300 | 49.9127 | 45.0481 | 44.8744 | 25.7578
2021-06-04 | 12:38 | 213.33 | 36:39 | image_301 | 50.1714 | 46.7895 | 46.6605 | 27.4415
[6 empty] | 46.2605 | 44.6469 | 24.1923
[6 empty] | 46.5271 | 47.9111 | 28.6471
[6 empty] | 46.9198 | 47.7759 | 28.245
[6 empty] | 45.6604 | 47.6624 | 28.8018