## June-03ARTS
Date | Time | Dist1 | Dist2 | Dist3 | Dist4 | Dist5 | Avg Dist (cm) | Temp (C) | Humidity | Pressure | Voltage | Current (mA) | Power (mW)
2021-06-03 | 10:48 | 213.6 | 216 | 211.49 | 214.07 | 213.98 | 213.83 | 26 | 60.54% | 1012.24 | 8.26 | 163.6 | 1350 | TESTING NOTES:
2021-06-03 | 10:53 | 212.08 | 212.75 | 212.15 | 212.51 | 211.05 | 212.1 | 26.58 | 61.15% | 1012.16 | 8.26 | 163.1 | 1344 | - the -1 boxes show where the sensor threw an error, and the -1 was excluded from the Avg Dist reading
2021-06-03 | 10:58 | 213.69 | 210.95 | 212.56 | 211.61 | 213.86 | 212.53 | 27.08 | 62.55% | 1012.12 | 8.26 | 163 | 1346 | - the sensor measures displacement from the package to the water surface
2021-06-03 | 11:03 | 211.13 | 212.16 | 210.72 | 212.09 | 210.29 | 211.28 | 27.3 | 62.88% | 1012.02 | 8.25 | 164.9 | 1360
2021-06-03 | 11:08 | 214.46 | 214.31 | 211.36 | 212.18 | 212.09 | 212.88 | 27.6 | 63.32% | 1012.01 | 8.24 | 166.2 | 1370
2021-06-03 | 11:13 | 212.39 | 212.32 | 212.83 | 213.53 | 213.6 | 212.93 | 27.72 | 63.33% | 1011.93 | 8.24 | 165.2 | 1364
2021-06-03 | 11:18 | 212.32 | 212.01 | 211.19 | 212.06 | 217.56 | 213.03 | 27.83 | 63.52% | 1011.78 | 8.24 | 164.2 | 1364
2021-06-03 | 11:23 | 211.19 | 213.64 | 211.51 | 212.06 | 211.56 | 211.99 | 27.98 | 63.42% | 1011.74 | 8.23 | 167.5 | 1366
2021-06-03 | 11:28 | 213.11 | 211.82 | 212.23 | 213.83 | 216.36 | 213.47 | 28.07 | 63.41% | 1011.62 | 8.23 | 167.3 | 1350
2021-06-03 | 11:33 | 212.27 | 211.19 | 213.26 | 211.56 | 212.54 | 212.16 | 28.11 | 63.54% | 1011.58 | 8.23 | 166.5 | 1370
2021-06-03 | 11:38 | 214.27 | 211.63 | 211.94 | 211.01 | 212.4 | 212.25 | 28.23 | 63.53% | 1011.6 | 8.22 | 164.6 | 1354
2021-06-03 | 11:43 | 213.89 | 215.08 | 211.96 | 211.65 | 213.38 | 213.19 | 28.41 | 63.3% | 1011.52 | 8.22 | 165.9 | 1364
2021-06-03 | 11:48 | 211.92 | 212.63 | 211.22 | 212.32 | 216 | 212.82 | 28.54 | 63.49% | 1011.43 | 8.22 | 167.4 | 1360
2021-06-03 | 11:53 | 211.94 | 214.17 | 213.31 | 212.45 | 211.03 | 212.58 | 28.92 | 63.1% | 1011.31 | 8.21 | 164.5 | 1350
2021-06-03 | 11:58 | 211.91 | 211 | 212.59 | 212.01 | 212.66 | 212.03 | 29.03 | 62.5% | 1011.39 | 8.2 | 167.8 | 1346
2021-06-03 | 12:03 | 212.52 | 211.2 | 210.69 | 211.58 | 213.91 | 211.98 | 29.17 | 62.74% | 1011.32 | 8.2 | 168.1 | 1390
2021-06-03 | 12:08 | 211.72 | 211.51 | 211.65 | 211.17 | 214.86 | 212.18 | 29.44 | 61.56% | 1011.26 | 8.2 | 164.2 | 1346
2021-06-03 | 12:13 | 211.34 | 213.89 | 210.52 | 211.8 | 211.79 | 211.87 | 29.25 | 61.4% | 1011.34 | 8.19 | 167.2 | 1370
2021-06-03 | 12:18 | 212.18 | 213.19 | 211.27 | 211.22 | 211.51 | 211.87 | 29.06 | 61.29% | 1011.38 | 8.19 | 167.7 | 1344
2021-06-03 | 12:23 | 212.09 | 211.82 | 211.56 | 211.03 | 213.45 | 211.99 | 28.77 | 61.57% | 1011.41 | 8.19 | 165.1 | 1354
2021-06-03 | 12:28 | 211.67 | 211.7 | 211.34 | 212.56 | 212.57 | 211.97 | 28.68 | 61.82% | 1011.35 | 8.19 | 166.2 | 1360
2021-06-03 | 12:33 | 209.9 | 210.76 | 211.43 | 211.08 | 211.19 | 210.87 | 28.61 | 61.92% | 1011.24 | 8.18 | 167.1 | 1366
2021-06-03 | 12:38 | 211.89 | 210.95 | 210.98 | 211.6 | 214.32 | 211.95 | 28.38 | 62.22% | 1011.35 | 8.18 | 166.7 | 1366
2021-06-03 | 12:43 | 206.5 | 207.91 | 205.05 | 205.32 | 206.38 | 206.23 | 27.16 | 64.32% | 1011.43 | 8.17 | 169.6 | 1386
2021-06-03 | 12:48 | 204 | 205.47 | 208.66 | 203.79 | 205.94 | 205.57 | 26.45 | 66.44% | 1011.15 | 8.17 | 168.3 | 1376
2021-06-03 | 12:53 | 206.19 | 204.7 | 208.65 | 205.34 | 205.1 | 206 | 26.38 | 67.79% | 1011.05 | 8.16 | 167.6 | 1366
2021-06-03 | 12:58 | 194.86 | 194.93 | 192.82 | 194.12 | 193.42 | 194.03 | 26.58 | 68.94% | 1010.95 | 8.16 | 166.2 | 1356
2021-06-03 | 13:03 | 190.59 | 190.79 | 191.09 | 190.19 | 192.3 | 190.99 | 26.79 | 69.99% | 1011.04 | 8.16 | 166.2 | 1356
2021-06-03 | 13:08 | 183.78 | 183.09 | 183.3 | 182.54 | 183.06 | 183.16 | 26.99 | 70.75% | 1011.05 | 8.15 | 165.4 | 1350
2021-06-03 | 13:13 | 181.21 | 180.18 | 180.85 | 179.35 | 179.34 | 180.18 | 27.13 | 71.24% | 1011.02 | 8.15 | 165.4 | 1360
2021-06-03 | 13:18 | 183.76 | 182.58 | 182.92 | 181.4 | 186.63 | 183.46 | 27.21 | 71.49% | 1010.84 | 8.15 | 165.4 | 1330
2021-06-03 | 13:23 | 181.05 | 180.25 | 179.85 | 179.51 | 180.3 | 180.19 | 27.16 | 71.77% | 1010.79 | 8.14 | 167.1 | 1350
2021-06-03 | 13:28 | 181.6 | 182.63 | 181.96 | 183.11 | 181.91 | 182.24 | 27.27 | 71.74% | 1010.76 | 8.14 | 166.6 | 1330
2021-06-03 | 13:33 | 184.45 | 186.37 | 183.93 | 184.83 | 183.8 | 184.67 | 27.13 | 71.97% | 1010.59 | 8.14 | 166.4 | 1354
2021-06-03 | 13:38 | 187.42 | 187.98 | 187.16 | 187.55 | 189.39 | 187.9 | 26.77 | 72.55% | 1010.71 | 8.14 | 165.9 | 1350
2021-06-03 | 13:43 | 189.59 | 190.66 | 191.07 | 191.75 | 193.73 | 191.36 | 26.47 | 72.8% | 1010.71 | 8.13 | 165.7 | 1330
2021-06-03 | 13:48 | 191.07 | 191.39 | 195.18 | 190.88 | 193.23 | 192.35 | 26.08 | 73.38% | 1010.85 | 8.13 | 164.6 | 1344
2021-06-03 | 13:53 | 188.44 | 188.12 | 188.56 | 189.3 | 191.33 | 189.15 | 25.83 | 74.29% | 1010.94 | 8.13 | 164.5 | 1336
2021-06-03 | 13:58 | 182.48 | 183.18 | 183.59 | 182.61 | 183.28 | 183.03 | 25.18 | 74.9% | 1010.72 | 8.13 | 165.2 | 1340
2021-06-03 | 14:03 | 182.56 | 181.64 | 182.44 | 182.51 | 182.77 | 182.38 | 24.89 | 75.91% | 1010.68 | 8.13 | 163.5 | 1340
2021-06-03 | 14:08 | 177.04 | 176.03 | 177.06 | 177.26 | 176.35 | 176.75 | 25.14 | 76.95% | 1010.55 | 8.12 | 163.4 | 1328
2021-06-03 | 14:13 | 166.49 | 165.82 | 166.36 | 165.58 | 164.98 | 165.85 | 25.5 | 78.06% | 1010.37 | 8.13 | 163.1 | 1324
2021-06-03 | 14:18 | 155.34 | 155.62 | 154.81 | 154.64 | 154.28 | 154.94 | 26.08 | 78.24% | 1010.35 | 8.12 | 165.9 | 1318
2021-06-03 | 14:23 | 154.26 | 154.86 | 156.31 | 153.25 | 154.47 | 154.63 | 26.28 | 78.08% | 1010.44 | 8.12 | 163.8 | 1330
2021-06-03 | 14:28 | 154.88 | 158.09 | 155.07 | 156.75 | 158.91 | 156.74 | 26.09 | 78.54% | 1010.32 | 8.12 | 163.6 | 1328
2021-06-03 | 14:33 | 156.85 | 158.96 | 159.56 | 157.83 | 157.2 | 158.08 | 26.1 | 78.42% | 1010.36 | 8.12 | 162.5 | 1324
2021-06-03 | 14:38 | 164.91 | 165.41 | 163.73 | 165.91 | 163.8 | 164.75 | 25.76 | 78.7% | 1010.3 | 8.12 | 166.2 | 1350
2021-06-03 | 14:43 | 171.74 | 173.58 | 172.75 | 171.47 | 172.1 | 172.33 | 25.44 | 79.13% | 1010.2 | 8.11 | 163.7 | 1328
2021-06-03 | 14:48 | 181.46 | 176.7 | 177.07 | 178.34 | 177.66 | 178.25 | 25.35 | 79.58% | 1009.99 | 8.11 | 163.8 | 1320
2021-06-03 | 14:53 | 183.37 | 183.99 | 183.73 | 182.01 | 183.75 | 183.37 | 25.47 | 79.08% | 1009.95 | 8.1 | 164.7 | 1336
2021-06-03 | 14:58 | 187 | 187.86 | 187 | 189.01 | 188.68 | 187.91 | 25.27 | 78.66% | 1010.33 | 8.1 | 164.6 | 1334
2021-06-03 | 15:03 | 190.06 | 190.88 | 189.52 | 190.54 | 192.03 | 190.61 | 25.09 | 78.13% | 1010.9 | 8.1 | 165 | 1310
2021-06-03 | 15:08 | 192.8 | 193.42 | 197.17 | 192.54 | 192.22 | 193.63 | 24.96 | 77.84% | 1011.26 | 8.1 | 164.4 | 1330
2021-06-03 | 15:13 | 193.45 | 192.37 | 192.63 | 198.43 | 196.16 | 194.61 | 24.48 | 77.55% | 1011.26 | 8.08 | 165.1 | 1308
2021-06-03 | 15:18 | 189.78 | 189.54 | 187.9 | 191.31 | 190.66 | 189.84 | 24.03 | 77.99% | 1011.16 | 8.08 | 163.3 | 1314
2021-06-03 | 15:23 | 180.09 | 182.42 | 181.29 | 181.94 | 181.65 | 181.48 | 23.86 | 78.2% | 1010.91 | 8.08 | 162.7 | 1314
2021-06-03 | 15:28 | 172.49 | 175.27 | 171.11 | 172.22 | 173.82 | 172.98 | 23.84 | 78.57% | 1010.86 | 8.06 | 164 | 1298
2021-06-03 | 15:33 | 150.78 | 150.3 | 149.24 | 153.17 | 152.62 | 151.22 | 23.93 | 79.21% | 1010.73 | 8.06 | 164.4 | 1324
2021-06-03 | 15:38 | 132.21 | 133.96 | 133.08 | 127.89 | 127.36 | 130.9 | 24.03 | 79.74% | 1010.72 | 8.06 | 163.6 | 1298
2021-06-03 | 15:43 | 126.93 | 126.14 | 125.85 | 123.43 | 123.17 | 125.1 | 24.35 | 80.62% | 1010.57 | 8.04 | 163.3 | 1314
2021-06-03 | 15:48 | 122.02 | 124.25 | 127.27 | 126.12 | 122.95 | 124.52 | 24.73 | 81.08% | 1010.6 | 8.04 | 163.8 | 1318
2021-06-03 | 15:53 | 134.3 | 134.59 | 133.62 | 135.67 | 132.81 | 134.2 | 24.95 | 81.25% | 1010.7 | 8.04 | 161.7 | 1308
2021-06-03 | 15:58 | 145.67 | 145.96 | 146.38 | 146.79 | 145.04 | 145.97 | 25.12 | 81.75% | 1010.57 | 8.02 | 163.1 | 1294
2021-06-03 | 16:03 | 161.31 | 160.34 | 164.45 | 160.99 | 160.56 | 161.53 | 25.37 | 82.28% | 1010.64 | 8.02 | 161.7 | 1300
2021-06-03 | 16:08 | 172.08 | 171.62 | 170.47 | 169.89 | 169.51 | 170.71 | 25.68 | 82.24% | 1010.58 | 8.01 | 164.4 | 1292
2021-06-03 | 16:13 | 179.3 | 176.95 | 177.88 | 178.98 | 178.48 | 178.32 | 25.91 | 81.94% | 1010.54 | 8 | 164.2 | 1292
2021-06-03 | 16:18 | 183.32 | 182.42 | 183.18 | 183.42 | 183.97 | 183.26 | 25.88 | 81.75% | 1010.58 | 8 | 161.7 | 1294
2021-06-03 | 16:23 | 186.01 | 187.21 | 185.96 | 186.57 | 186.85 | 186.52 | 25.76 | 82.12% | 1010.49 | 7.99 | 164.6 | 1318
2021-06-03 | 16:28 | 190.45 | 191.15 | 193.31 | 191.05 | 189.03 | 191 | 25.74 | 82.32% | 1010.5 | 7.99 | 162.1 | 1294
2021-06-03 | 16:33 | 192.01 | 192.15 | 194.02 | 191.96 | 190.9 | 192.21 | 25.76 | 82.06% | 1010.47 | 7.98 | 165.1 | 1318
2021-06-03 | 16:38 | 193.4 | 192.99 | 193.47 | 194.21 | 193.28 | 193.47 | 25.7 | 81.72% | 1010.44 | 7.98 | 165.1 | 1318
2021-06-03 | 16:43 | 198.07 | 195.68 | 196.02 | 196.97 | 196.26 | 196.6 | 25.61 | 81.53% | 1010.35 | 7.97 | 162.3 | 1294
2021-06-03 | 16:48 | 196.45 | 197.28 | 197.84 | 196.44 | 196.13 | 196.83 | 25.62 | 81.62% | 1010.29 | 7.97 | 163.7 | 1300
2021-06-03 | 16:53 | 197.53 | 197.31 | 196.21 | 199.95 | 197.28 | 197.66 | 25.71 | 81.19% | 1010.18 | 7.97 | 162 | 1292
2021-06-03 | 16:58 | 198.13 | 199.27 | 199.83 | 200.81 | 198.84 | 199.38 | 25.8 | 81.06% | 1010.05 | 7.96 | 164.6 | 1310
2021-06-03 | 17:03 | 199.78 | 200.12 | 199.57 | 199.08 | 199.95 | 199.7 | 25.83 | 80.79% | 1009.96 | 7.96 | 162.5 | 1294
2021-06-03 | 17:08 | 201.31 | 202.52 | 201.08 | 202.99 | 203.66 | 202.31 | 25.89 | 80.71% | 1010.04 | 7.96 | 162.5 | 1294
2021-06-03 | 17:13 | 205.29 | 202.85 | 203.54 | 201.96 | 201.62 | 203.05 | 25.96 | 80.67% | 1010 | 7.95 | 165.3 | 1298
2021-06-03 | 17:18 | 204.14 | 204.19 | 201.43 | 203.43 | 202.63 | 203.16 | 26 | 80.45% | 1009.94 | 7.95 | 164.5 | 1308
2021-06-03 | 17:23 | 202.46 | 202.27 | 205.85 | 203.38 | 203.5 | 203.49 | 26.01 | 80.22% | 1009.94 | 7.95 | 163.9 | 1300
2021-06-03 | 17:28 | 205.05 | 205.18 | 203.59 | 203.97 | 205.92 | 204.74 | 26.06 | 80.33% | 1009.83 | 7.94 | 162.4 | 1292
2021-06-03 | 17:33 | 203.95 | 205.59 | 204.45 | 204.09 | 204.26 | 204.47 | 26.2 | 80.2% | 1009.73 | 7.94 | 163 | 1294
2021-06-03 | 17:38 | 204.34 | 203.93 | 203.78 | 205.9 | 207.27 | 205.05 | 26.27 | 79.99% | 1009.72 | 7.94 | 165 | 1292
2021-06-03 | 17:43 | 209.18 | 205.54 | 205.59 | 203.98 | 206.25 | 206.11 | 26.26 | 79.99% | 1009.69 | 7.94 | 165.8 | 1284
2021-06-03 | 17:48 | 206.38 | 205.06 | 205.58 | 205.78 | 206.64 | 205.89 | 26.37 | 80.11% | 1009.57 | 7.93 | 164 | 1300
2021-06-03 | 17:53 | 205.78 | 204.81 | 204.5 | 206.69 | 206.06 | 205.57 | 26.51 | 79.99% | 1009.46 | 7.92 | 165.4 | 1310
2021-06-03 | 17:58 | 208.85 | 206.31 | 206.02 | 205.05 | 208.61 | 206.97 | 26.56 | 79.72% | 1009.45 | 7.92 | 164.5 | 1304
2021-06-03 | 18:03 | 205.77 | 207.88 | 206.19 | 209.78 | 207.21 | 207.36 | 26.57 | 79.52% | 1009.51 | 7.92 | 165.9 | 1294
2021-06-03 | 18:08 | 207.89 | 206.54 | 206.69 | 211.91 | 206.31 | 207.87 | 26.49 | 79.4% | 1009.52 | 7.92 | 162.5 | 1288
2021-06-03 | 18:13 | 205.94 | 211.65 | 206.79 | 207.96 | 209.85 | 208.44 | 26.43 | 79.4% | 1009.62 | 7.92 | 162.4 | 1284
2021-06-03 | 18:18 | 208.51 | 207.58 | 206.88 | 208.25 | 206.69 | 207.58 | 26.4 | 79.33% | 1009.58 | 7.92 | 164.5 | 1284
2021-06-03 | 18:23 | 206.88 | 207.36 | 209.88 | 210.12 | 207.24 | 208.3 | 26.36 | 79.31% | 1009.58 | 7.92 | 162 | 1282
2021-06-03 | 18:28 | 207.26 | 209.45 | 207.22 | 208.18 | 206.83 | 207.79 | 26.36 | 79.33% | 1009.46 | 7.91 | 163.2 | 1294
2021-06-03 | 18:33 | 207.64 | 207.77 | 207.26 | 207.96 | 220.24 | 210.17 | 26.36 | 79.25% | 1009.35 | 7.91 | 165.9 | 1314
2021-06-03 | 18:38 | 208.58 | 208.12 | 209.2 | 210.95 | 208.3 | 209.03 | 26.32 | 79.26% | 1009.3 | 7.91 | 163.1 | 1292
2021-06-03 | 18:43 | 208.1 | 208.18 | 210.67 | 208.66 | 207.79 | 208.68 | 26.28 | 79.24% | 1009.27 | 7.9 | 178.7 | 1412
2021-06-03 | 18:48 | 209.68 | 209.57 | 209.54 | 208.36 | 208 | 209.03 | 26.25 | 79.35% | 1009.24 | 7.9 | 176.9 | 1400
2021-06-03 | 18:53 | 212.56 | 208.27 | 209.21 | 210.05 | 208.97 | 209.81 | 26.29 | 79.27% | 1009.22 | 7.9 | 175 | 1382
2021-06-03 | 18:58 | 208.22 | 210.24 | 209.8 | 225.25 | 208.42 | 212.39 | 26.31 | 79.29% | 1009.21 | 7.9 | 174.7 | 1400
2021-06-03 | 19:03 | 217.02 | 208.63 | 209.71 | 208.97 | 208.8 | 210.63 | 26.35 | 79.28% | 1009.24 | 7.9 | 176.8 | 1396
2021-06-03 | 19:08 | 209.4 | 216.21 | 209.14 | 211.1 | 209.26 | 211.02 | 26.41 | 79.21% | 1009.21 | 7.9 | 162.8 | 1284
2021-06-03 | 19:13 | 209.68 | 208.97 | 209.01 | 215.82 | 210.22 | 210.74 | 26.46 | 79.1% | 1009.14 | 7.9 | 165.5 | 1308
2021-06-03 | 19:18 | 209.93 | 209.8 | 208.36 | 208.1 | 209.02 | 209.04 | 26.45 | 79.02% | 1009.14 | 7.9 | 163.4 | 1292
2021-06-03 | 19:23 | 209.02 | 208.78 | 208.36 | 211.67 | 209.74 | 209.51 | 26.45 | 79.06% | 1009.16 | 7.89 | 166 | 1294
2021-06-03 | 19:28 | 212.92 | 208.29 | 209.37 | 210.19 | 211.25 | 210.4 | 26.48 | 79.02% | 1009.26 | 7.9 | 163.4 | 1288
2021-06-03 | 19:33 | 210.02 | 209.21 | 209.85 | 209.52 | 208.61 | 209.44 | 26.5 | 78.98% | 1009.36 | 7.89 | 163.6 | 1292
2021-06-03 | 19:38 | 209.57 | 209.57 | 209.38 | 209.76 | 210.83 | 209.82 | 26.53 | 78.93% | 1009.45 | 7.89 | 165.8 | 1308
2021-06-03 | 19:43 | 210.07 | 209.14 | 209.35 | 209.02 | 208.9 | 209.3 | 26.53 | 78.85% | 1009.41 | 7.89 | 165.8 | 1282
2021-06-03 | 19:48 | 209.62 | 209.61 | 209.66 | 209.68 | 212.04 | 210.12 | 26.53 | 78.78% | 1009.45 | 7.88 | 165.7 | 1304
2021-06-03 | 19:53 | 210.48 | 209.06 | 210.43 | 210.04 | 211.15 | 210.23 | 26.48 | 78.69% | 1009.4 | 7.88 | 165.5 | 1304
2021-06-03 | 19:58 | 209.97 | 209.56 | 210.19 | 210.4 | 209.56 | 209.93 | 26.41 | 78.65% | 1009.34 | 7.88 | 165.8 | 1308
2021-06-03 | 20:03 | 210.64 | 213.67 | 210.6 | 211.91 | 211.99 | 211.76 | 26.35 | 78.67% | 1009.28 | 7.88 | 162.7 | 1282
2021-06-03 | 20:08 | 209.68 | 214.29 | 210.84 | 211.15 | 209.18 | 211.03 | 26.28 | 78.67% | 1009.31 | 7.87 | 165.6 | 1304
2021-06-03 | 20:13 | 212.76 | 214.67 | 210.98 | 209.5 | 209.35 | 211.45 | 26.22 | 78.68% | 1009.41 | 7.87 | 165.1 | 1292
2021-06-03 | 20:18 | 212.52 | 210.38 | 209.73 | 211.32 | 212.09 | 211.21 | 26.17 | 78.75% | 1009.42 | 7.87 | 166.3 | 1308
2021-06-03 | 20:23 | 209.97 | 211.56 | 210.98 | 210.74 | 210.19 | 210.69 | 26.13 | 78.65% | 1009.41 | 7.86 | 163.2 | 1284
2021-06-03 | 20:28 | 210.14 | 210.52 | 210.89 | 210.41 | 210.58 | 210.51 | 26.07 | 78.63% | 1009.53 | 7.86 | 164.8 | 1294
2021-06-03 | 20:33 | 209.8 | 210.24 | 214.2 | 211.85 | 211.67 | 211.55 | 25.97 | 78.62% | 1009.77 | 7.86 | 165.3 | 1284
2021-06-03 | 20:38 | 210.4 | 210.52 | 210.62 | 210.65 | 211.97 | 210.83 | 25.9 | 78.62% | 1009.92 | 7.86 | 162.1 | 1274
2021-06-03 | 20:43 | 211.97 | 211.72 | 210.72 | 210.31 | 211.27 | 211.2 | 25.86 | 78.61% | 1010.04 | 7.86 | 164.4 | 1298
2021-06-03 | 20:48 | 211.85 | 215.54 | 211.61 | 210.31 | 211.75 | 212.21 | 25.8 | 78.57% | 1010.05 | 7.85 | 162.6 | 1278
2021-06-03 | 20:53 | 210.58 | 211.2 | 210.62 | 211.67 | 210.7 | 210.96 | 25.73 | 78.6% | 1010.14 | 7.85 | 162.7 | 1278
2021-06-03 | 20:58 | 214.48 | 211.85 | 211.37 | 210.5 | 210.38 | 211.72 | 25.67 | 78.6% | 1010.22 | 7.85 | 162 | 1272
2021-06-03 | 21:03 | 211.01 | 211.08 | 210.21 | 218.7 | 214.38 | 213.08 | 25.6 | 78.65% | 1010.2 | 7.84 | 164.4 | 1292
2021-06-03 | 21:08 | 211.17 | 211.34 | 216.76 | 209.78 | 210.65 | 211.94 | 25.54 | 78.6% | 1010.13 | 7.84 | 164.5 | 1292
2021-06-03 | 21:13 | 210 | 211.17 | 212.01 | 211.72 | 210.72 | 211.12 | 25.52 | 78.54% | 1010.05 | 7.84 | 163.7 | 1288
2021-06-03 | 21:18 | 209.62 | 211.27 | 212.3 | 212.8 | 213.24 | 211.85 | 25.49 | 78.48% | 1010.14 | 7.84 | 164.6 | 1258
2021-06-03 | 21:23 | 212.61 | 211.41 | 210.79 | 210.93 | 209.95 | 211.14 | 25.46 | 78.47% | 1010.24 | 7.83 | 161.9 | 1268
2021-06-03 | 21:28 | 211.01 | 211.12 | 211.12 | 210.58 | 209.98 | 210.76 | 25.43 | 78.44% | 1010.25 | 7.83 | 162 | 1268
2021-06-03 | 21:33 | 210.72 | 210.5 | 211.61 | 213.47 | 213.67 | 211.99 | 25.38 | 78.44% | 1010.31 | 7.83 | 164.1 | 1274
2021-06-03 | 21:38 | 211.51 | 215.16 | 212.97 | 212.8 | 211.07 | 212.7 | 25.35 | 78.45% | 1010.45 | 7.82 | 161.2 | 1262
2021-06-03 | 21:43 | 212.35 | 211 | 211.19 | 211.53 | 211.24 | 211.46 | 25.32 | 78.49% | 1010.47 | 7.82 | 161.7 | 1264
2021-06-03 | 21:48 | 211 | 212.18 | 210.52 | 212.32 | 210.28 | 211.26 | 25.32 | 78.47% | 1010.39 | 7.82 | 164.1 | 1282
2021-06-03 | 21:53 | 211.55 | 210.98 | 210.36 | 210.88 | 211.37 | 211.03 | 25.32 | 78.45% | 1010.31 | 7.82 | 163.6 | 1258
2021-06-03 | 21:58 | 210.36 | 210.28 | 214.43 | 211.12 | 211.53 | 211.54 | 25.33 | 78.45% | 1010.6 | 7.82 | 162.2 | 1268
2021-06-03 | 22:03 | 215.88 | 211.43 | 211.55 | 211.55 | 211.91 | 212.46 | 25.33 | 78.45% | 1010.95 | 7.81 | 164.4 | 1258
2021-06-03 | 22:08 | 212.75 | 212.54 | 214.39 | 211.77 | 211.89 | 212.67 | 25.34 | 78.44% | 1011.22 | 7.81 | 163.1 | 1274
2021-06-03 | 22:13 | 211.15 | 210.43 | 211.15 | 210.88 | 211.32 | 210.99 | 25.31 | 78.42% | 1011.24 | 7.81 | 163.4 | 1264
2021-06-03 | 22:18 | 210.36 | 213.62 | 211.2 | 213.79 | 212.78 | 212.35 | 25.27 | 78.41% | 1011.07 | 7.8 | 164.3 | 1256
2021-06-03 | 22:23 | 211.29 | 212.04 | 212.04 | 212.3 | 211.08 | 211.75 | 25.21 | 78.43% | 1011.35 | 7.8 | 161.8 | 1262
2021-06-03 | 22:28 | 211.46 | 211.96 | 212.75 | 210.41 | 212.68 | 211.85 | 25.15 | 78.49% | 1011.48 | 7.79 | 161 | 1258
2021-06-03 | 22:33 | 211.1 | 211.87 | -1 | 211.58 | 212.27 | 211.705 | 25.09 | 78.54% | 1011.53 | 7.79 | 163.4 | 1272
2021-06-03 | 22:38 | 212.75 | 211.56 | 211.2 | 211.85 | 211.94 | 211.86 | 25.07 | 78.57% | 1011.47 | 7.79 | 161.2 | 1256
2021-06-03 | 22:43 | 210.58 | 211 | 214.62 | 211.43 | 213.12 | 212.15 | 25.03 | 78.6% | 1011.45 | 7.78 | 163.2 | 1272
2021-06-03 | 22:48 | 214.62 | 210.6 | 211.56 | 212.75 | 211.22 | 212.15 | 25.01 | 78.6% | 1011.59 | 7.78 | 162.2 | 1268
2021-06-03 | 22:53 | 211.46 | -1 | 211.96 | 219.64 | 211.6 | 213.665 | 24.99 | 78.6% | 1011.56 | 7.78 | 163.4 | 1272
2021-06-03 | 22:58 | 213.79 | 211.44 | 211.22 | 211.84 | 213.43 | 212.34 | 24.96 | 78.59% | 1011.4 | 7.78 | 161.6 | 1256
2021-06-03 | 23:03 | 210.69 | 211.22 | 213.11 | 212.83 | 210.74 | 211.72 | 24.93 | 78.59% | 1011.47 | 7.77 | 160.9 | 1256
2021-06-03 | 23:08 | 211.15 | 213.38 | 211.77 | 213.04 | 211.53 | 212.17 | 24.89 | 78.6% | 1011.45 | 7.77 | 162.6 | 1268
2021-06-03 | 23:13 | 211.29 | 212.63 | 213.67 | 211.41 | 211.24 | 212.05 | 24.83 | 78.64% | 1011.52 | 7.76 | 163.5 | 1268
2021-06-03 | 23:18 | 214.44 | 212.57 | 211.6 | 212.97 | 212.04 | 212.73 | 24.8 | 78.64% | 1011.62 | 7.76 | 163.3 | 1246
2021-06-03 | 23:23 | 213.05 | 211.7 | 210.79 | 211.41 | 211.55 | 211.7 | 24.75 | 78.69% | 1011.62 | 7.76 | 161.3 | 1252
2021-06-03 | 23:28 | 212.95 | 212.64 | 212.16 | 211.63 | 211 | 212.08 | 24.71 | 78.7% | 1011.68 | 7.75 | 160.5 | 1246
2021-06-03 | 23:33 | 212.39 | 211.43 | 213.93 | 211.89 | 211.79 | 212.28 | 24.69 | 78.75% | 1011.77 | 7.75 | 163.4 | 1268
2021-06-03 | 23:38 | 212.37 | 216.47 | 212.28 | 214.46 | 210.74 | 213.26 | 24.69 | 78.76% | 1011.91 | 7.75 | 161.6 | 1252
2021-06-03 | 23:43 | 212.21 | 212.71 | 213.21 | 213.12 | 212.88 | 212.83 | 24.67 | 78.79% | 1012.1 | 7.74 | 163.1 | 1262
2021-06-03 | 23:48 | 212.25 | 211.41 | 212.13 | 212.08 | 213.38 | 212.25 | 24.68 | 78.88% | 1012.22 | 7.74 | 163.5 | 1264
2021-06-03 | 23:53 | 211.91 | 212.06 | 215.16 | 211.53 | 211.91 | 212.51 | 24.69 | 78.88% | 1012.37 | 7.74 | 163 | 1262
2021-06-03 | 23:58 | 212.2 | 211.43 | 212.21 | 212.83 | 213.48 | 212.43 | 24.58 | 78.4% | 1012.25 | 7.74 | 162.7 | 1258
2021-06-04 | 0:03 | 213.36 | 212.4 | 211.79 | 212.88 | 212.44 | 212.57 | 24.35 | 78.45% | 1012.28 | 7.73 | 162.7 | 1258
2021-06-04 | 0:08 | 212.54 | 212.83 | 212.61 | 212.42 | 212.56 | 212.59 | 24.12 | 78.16% | 1012.17 | 7.73 | 160.9 | 1246
2021-06-04 | 0:13 | 212.78 | 212.69 | 212.63 | 212.32 | 213.45 | 212.77 | 23.84 | 78.07% | 1012.19 | 7.72 | 160.2 | 1236
2021-06-04 | 0:18 | 213.09 | 214.39 | 213.43 | 217.86 | 213.41 | 214.44 | 23.6 | 78.2% | 1012.07 | 7.72 | 159.6 | 1238
2021-06-04 | 0:23 | 215.03 | 212.95 | 212.47 | 215.71 | 212.85 | 213.8 | 23.43 | 78.34% | 1011.93 | 7.72 | 159.7 | 1232
2021-06-04 | 0:28 | 214.31 | 213.36 | 212.54 | 211.94 | 212.4 | 212.91 | 23.31 | 78.37% | 1011.78 | 7.72 | 161.7 | 1248
2021-06-04 | 0:33 | 216.57 | 212.54 | 214.55 | 213.17 | 212.51 | 213.87 | 23.22 | 78.39% | 1011.51 | 7.71 | 159.6 | 1232
2021-06-04 | 0:38 | 212.64 | 213.02 | 212.37 | 212.8 | 212.15 | 212.59 | 23.14 | 78.41% | 1011.28 | 7.71 | 159.6 | 1232
2021-06-04 | 0:43 | 214.38 | 214.08 | 214.44 | 213.53 | 214.51 | 214.19 | 23.1 | 78.42% | 1011.16 | 7.71 | 160.6 | 1242
2021-06-04 | 0:48 | 213.45 | 212.8 | 217.34 | 213.11 | 214.32 | 214.2 | 23.03 | 78.38% | 1011.1 | 7.7 | 160.4 | 1236
2021-06-04 | 0:53 | 214.03 | 212.97 | 213.23 | 212.66 | 214.89 | 213.56 | 22.94 | 78.41% | 1011.2 | 7.7 | 162.9 | 1256
2021-06-04 | 0:58 | 214.34 | 215.08 | 212.54 | 217.77 | 214.65 | 214.88 | 22.85 | 78.41% | 1011.17 | 7.7 | 160.3 | 1236
2021-06-04 | 1:03 | 212.9 | 213.11 | 214.53 | 213.65 | 214.2 | 213.68 | 22.75 | 78.46% | 1011.13 | 7.7 | 160.6 | 1236
2021-06-04 | 1:08 | 212.95 | 213.11 | 212.33 | 214.41 | 212.73 | 213.11 | 22.73 | 78.52% | 1011.06 | 7.69 | 160.1 | 1238
2021-06-04 | 1:13 | 213.6 | 212.64 | 213.74 | 213.02 | 212.69 | 213.14 | 22.72 | 78.44% | 1011.07 | 7.69 | 160.8 | 1236
2021-06-04 | 1:18 | 217.29 | 213.55 | 212.66 | 212.32 | 213.5 | 213.86 | 22.72 | 78.43% | 1011.02 | 7.69 | 159.4 | 1222
2021-06-04 | 1:23 | 216.96 | 217.79 | 211.79 | 213.72 | 216.09 | 215.27 | 22.71 | 78.39% | 1011.06 | 7.69 | 159.2 | 1226
2021-06-04 | 1:28 | 214.12 | 212.18 | 214.94 | 213.05 | 212.2 | 213.3 | 22.72 | 78.39% | 1010.92 | 7.68 | 159.1 | 1226
2021-06-04 | 1:33 | 213.02 | 212.68 | 211.91 | 214.94 | 213.52 | 213.21 | 22.73 | 78.36% | 1010.78 | 7.68 | 159.1 | 1226
2021-06-04 | 1:38 | 215.15 | 213.65 | 213.35 | 214.12 | 215.63 | 214.38 | 22.72 | 78.31% | 1010.66 | 7.68 | 160.9 | 1236
2021-06-04 | 1:43 | 212.76 | 211.92 | 212.92 | -1 | 213.4 | 212.75 | 22.7 | 78.35% | 1010.62 | 7.68 | 159.1 | 1222
2021-06-04 | 1:48 | 212.61 | 214.36 | 212.25 | 213.83 | 212.83 | 213.17 | 22.69 | 78.35% | 1010.56 | 7.68 | 160.2 | 1232
2021-06-04 | 1:53 | 216.31 | 213.76 | 215.13 | 212.04 | 213.14 | 214.08 | 22.69 | 78.35% | 1010.53 | 7.67 | 159.3 | 1222
2021-06-04 | 1:58 | 215.58 | 213.24 | 212.69 | 212.95 | 214.56 | 213.81 | 22.66 | 78.36% | 1010.51 | 7.67 | 160.7 | 1232
2021-06-04 | 2:03 | 212.51 | 212.97 | 213.11 | 215.7 | 214.98 | 213.85 | 22.62 | 78.39% | 1010.5 | 7.67 | 159.2 | 1222
2021-06-04 | 2:08 | 212.57 | 213.09 | 214.5 | 212.95 | 212.52 | 213.13 | 22.59 | 78.43% | 1010.53 | 7.66 | 160.1 | 1232
2021-06-04 | 2:13 | 213.74 | 215.85 | 212.88 | 213.98 | 212.73 | 213.84 | 22.58 | 78.41% | 1010.48 | 7.67 | 158.7 | 1218
2021-06-04 | 2:18 | 212.25 | 212.54 | 212.44 | 212.66 | 212.76 | 212.53 | 22.57 | 78.41% | 1010.51 | 7.66 | 159.1 | 1218
2021-06-04 | 2:23 | 217.6 | 213.11 | 212.28 | 212.64 | 213.17 | 213.76 | 22.56 | 78.37% | 1010.58 | 7.66 | 159 | 1222
2021-06-04 | 2:28 | 212.2 | 214.46 | 214.07 | 213.4 | 213.21 | 213.47 | 22.53 | 78.36% | 1010.56 | 7.66 | 160.3 | 1228
2021-06-04 | 2:33 | 213.64 | 214.34 | 212.99 | 212.08 | 213.83 | 213.37 | 22.49 | 78.4% | 1010.59 | 7.66 | 159.2 | 1218
2021-06-04 | 2:38 | 214.91 | 213.59 | 214.58 | 213.07 | 214.17 | 214.06 | 22.46 | 78.38% | 1010.59 | 7.66 | 158.7 | 1216
2021-06-04 | 2:43 | 213.93 | 213.69 | 213.16 | 214.32 | 214.17 | 213.85 | 22.43 | 78.51% | 1010.78 | 7.66 | 160.1 | 1232
2021-06-04 | 2:48 | 215.15 | 213.84 | 213.83 | 215.03 | 212.23 | 214.01 | 22.47 | 78.46% | 1010.71 | 7.65 | 159 | 1216
2021-06-04 | 2:53 | 212.76 | 215.27 | 214.29 | 214.36 | 212.56 | 213.85 | 22.47 | 78.43% | 1010.72 | 7.65 | 159.1 | 1218
2021-06-04 | 2:58 | 220.63 | 213.21 | 214.03 | 212.88 | 212.44 | 214.64 | 22.49 | 78.49% | 1010.78 | 7.65 | 159.1 | 1218
2021-06-04 | 3:03 | 213.09 | 213.11 | 212.92 | 212.51 | 213.04 | 212.93 | 22.51 | 78.48% | 1010.74 | 7.65 | 158.7 | 1218
2021-06-04 | 3:08 | 216.09 | 212.44 | 212.66 | 213.45 | 213.16 | 213.56 | 22.54 | 78.49% | 1010.66 | 7.64 | 159.1 | 1216
2021-06-04 | 3:13 | 216.24 | 212.93 | 214.86 | 213.26 | 212.63 | 213.98 | 22.56 | 78.43% | 1010.69 | 7.64 | 160.2 | 1222
2021-06-04 | 3:18 | 213.74 | 213.28 | 221.9 | 213.89 | 214 | 215.36 | 22.55 | 78.44% | 1010.63 | 7.64 | 160.4 | 1226
2021-06-04 | 3:23 | 212.63 | 213.29 | 214.72 | 215.88 | 213.09 | 213.92 | 22.53 | 78.42% | 1010.62 | 7.64 | 158.7 | 1216
2021-06-04 | 3:28 | 212.63 | 213.16 | 212.81 | 215.47 | 213.11 | 213.44 | 22.5 | 78.47% | 1010.55 | 7.63 | 159.8 | 1218
2021-06-04 | 3:33 | 213.48 | 215.54 | 213.65 | 213.52 | 213.23 | 213.88 | 22.5 | 78.5% | 1010.55 | 7.64 | 158.7 | 1212
2021-06-04 | 3:38 | 214.8 | 214.36 | 214.1 | 216.6 | 213.43 | 214.66 | 22.49 | 78.55% | 1010.64 | 7.64 | 159.3 | 1216
2021-06-04 | 3:43 | 213.31 | 213.57 | 213.69 | 212.93 | 212.47 | 213.2 | 22.51 | 78.63% | 1010.73 | 7.64 | 158.8 | 1216
2021-06-04 | 3:48 | 212.08 | 213.09 | 213.55 | 215.25 | 212.57 | 213.31 | 22.55 | 78.66% | 1010.75 | 7.63 | 158.7 | 1212
2021-06-04 | 3:53 | 212.93 | 213.52 | 212.83 | 213.53 | 215.94 | 213.75 | 22.63 | 78.65% | 1010.86 | 7.62 | 160 | 1218
2021-06-04 | 3:58 | 212.76 | 213.74 | 214.74 | 212.87 | 213.69 | 213.56 | 22.68 | 78.69% | 1010.78 | 7.63 | 170.8 | 1308
2021-06-04 | 4:03 | 213.33 | 213.24 | 212.73 | 214.5 | 214.05 | 213.57 | 22.71 | 78.65% | 1010.73 | 7.62 | 170.4 | 1298
2021-06-04 | 4:08 | 212.83 | 212.63 | 215.76 | 213.36 | 214.58 | 213.83 | 22.7 | 78.71% | 1010.74 | 7.62 | 170.7 | 1300
2021-06-04 | 4:13 | 212.9 | 214.39 | 213 | 214.62 | 220.05 | 214.99 | 22.74 | 78.7% | 1010.7 | 7.62 | 171.2 | 1308
2021-06-04 | 4:18 | 213.11 | 215.18 | 214.08 | 213 | 213.41 | 213.76 | 22.73 | 78.66% | 1010.69 | 7.62 | 170.3 | 1298
2021-06-04 | 4:23 | 214.75 | 212.63 | 212.76 | 212.97 | 214.39 | 213.5 | 22.7 | 78.68% | 1010.68 | 7.62 | 158.5 | 1216
2021-06-04 | 4:28 | 212.69 | 212.76 | 213.67 | 213.43 | 213.36 | 213.18 | 22.65 | 78.82% | 1010.63 | 7.62 | 158.6 | 1210
2021-06-04 | 4:33 | 213.29 | 215.47 | 213.83 | 212.49 | 214.79 | 213.97 | 22.63 | 78.91% | 1010.62 | 7.62 | 158.9 | 1212
2021-06-04 | 4:38 | 213.71 | 216.02 | 217.29 | 213.16 | 213.41 | 214.72 | 22.63 | 78.95% | 1010.52 | 7.62 | 160.6 | 1222
2021-06-04 | 4:43 | 212.73 | 216.45 | 213.11 | 212.54 | 214.77 | 213.92 | 22.63 | 78.97% | 1010.57 | 7.61 | 158.5 | 1206
2021-06-04 | 4:48 | 217.1 | 216.09 | 218.18 | 213.88 | 214.07 | 215.86 | 22.64 | 79.02% | 1010.61 | 7.61 | 159.3 | 1210
2021-06-04 | 4:53 | 217.43 | 215.25 | 212.68 | 212.66 | 214.29 | 214.46 | 22.65 | 79.04% | 1010.59 | 7.61 | 159 | 1210
2021-06-04 | 4:58 | 212.69 | 212.93 | 216.55 | 214.22 | 213.91 | 214.06 | 22.67 | 79% | 1010.59 | 7.6 | 160.4 | 1218
2021-06-04 | 5:03 | 213.95 | 217.56 | 212.68 | 217.38 | 212.93 | 214.9 | 22.65 | 79.02% | 1010.47 | 7.61 | 159.9 | 1218
2021-06-04 | 5:08 | 213.48 | 213.41 | 213.09 | 212.97 | 213.86 | 213.36 | 22.64 | 79.08% | 1010.72 | 7.6 | 158.8 | 1210
2021-06-04 | 5:13 | 212.83 | 213.95 | 213.43 | 213.33 | 213.76 | 213.46 | 22.64 | 79.11% | 1010.74 | 7.6 | 160.5 | 1218
2021-06-04 | 5:18 | 211.97 | 215.83 | 214.79 | 214.31 | 212.64 | 213.91 | 22.62 | 79.1% | 1010.8 | 7.6 | 158.5 | 1206
2021-06-04 | 5:23 | 212.2 | 212.75 | 213.65 | 212.68 | 214.32 | 213.12 | 22.59 | 79.12% | 1010.72 | 7.6 | 159.2 | 1210
2021-06-04 | 5:28 | 218.95 | 214.19 | 212.88 | 216 | 213.81 | 215.17 | 22.59 | 79.13% | 1010.66 | 7.6 | 160.4 | 1218
2021-06-04 | 5:33 | 213.33 | 213.88 | 213.4 | 213.71 | 213.26 | 213.51 | 22.59 | 79.09% | 1010.69 | 7.6 | 158.7 | 1206
2021-06-04 | 5:38 | 214.25 | 213.23 | 215.06 | 213.79 | 215.1 | 214.29 | 22.58 | 79.12% | 1010.58 | 7.6 | 159.9 | 1216
2021-06-04 | 5:43 | 216.6 | 213.88 | 214.17 | 212.73 | 213.62 | 214.2 | 22.57 | 79.12% | 1010.53 | 7.6 | 158.5 | 1202
2021-06-04 | 5:48 | 213.23 | 213.36 | 213.38 | 213.69 | 213.04 | 213.34 | 22.56 | 79.13% | 1010.52 | 7.59 | 158.4 | 1202
2021-06-04 | 5:53 | 213.89 | 213.67 | 215.76 | 215.76 | 212.92 | 214.4 | 22.55 | 79.13% | 1010.45 | 7.59 | 158.9 | 1210
2021-06-04 | 5:58 | 212.88 | 212.33 | 213.23 | 213.19 | 214.7 | 213.27 | 22.53 | 79.1% | 1010.54 | 7.6 | 159.9 | 1212
2021-06-04 | 6:03 | 217.51 | 215.76 | 214.98 | 213.76 | 213.21 | 215.04 | 22.49 | 79.18% | 1010.61 | 7.59 | 158.5 | 1206
2021-06-04 | 6:08 | -1 | 213.16 | 214.24 | 216.54 | 213.59 | 214.3825 | 22.49 | 79.23% | 1010.52 | 7.59 | 160.2 | 1216
2021-06-04 | 6:13 | 214.53 | 213.59 | 214.01 | 213.81 | 215.3 | 214.25 | 22.5 | 79.22% | 1010.53 | 7.59 | 160 | 1218
2021-06-04 | 6:18 | 212.51 | 215.08 | 213.28 | 213.43 | 214.87 | 213.83 | 22.51 | 79.29% | 1010.55 | 7.59 | 159.7 | 1216
2021-06-04 | 6:23 | 213.74 | 213.07 | 213.53 | 214.13 | 214.38 | 213.77 | 22.56 | 79.28% | 1010.56 | 7.58 | 158.7 | 1206
2021-06-04 | 6:28 | 212.93 | 218.63 | 213.64 | 215.49 | 212.23 | 214.58 | 22.57 | 79.2% | 1010.62 | 7.58 | 160.3 | 1216
2021-06-04 | 6:33 | 213.55 | 213.31 | 213.59 | 212.49 | 215.99 | 213.79 | 22.56 | 79.31% | 1010.76 | 7.58 | 160.6 | 1218
2021-06-04 | 6:38 | 213.21 | 215.73 | 214.7 | 217.62 | 212.27 | 214.7 | 22.61 | 79.32% | 1010.89 | 7.58 | 158.7 | 1202
2021-06-04 | 6:43 | 216.9 | 213.43 | 212.97 | 214.1 | 214.34 | 214.35 | 22.62 | 79.32% | 1010.9 | 7.58 | 159.9 | 1212
2021-06-04 | 6:48 | 213.95 | 214.08 | 214.84 | 214.75 | 213.77 | 214.28 | 22.67 | 79.35% | 1010.87 | 7.58 | 158.6 | 1206
2021-06-04 | 6:53 | 213.07 | 214.41 | 215.35 | 214.38 | 213.81 | 214.2 | 22.69 | 79.31% | 1011.15 | 7.58 | 159.1 | 1206
2021-06-04 | 6:58 | 212.42 | 216.09 | 213.62 | 212.64 | 215.61 | 214.08 | 22.69 | 79.35% | 1011.29 | 7.58 | 159.3 | 1206
2021-06-04 | 7:03 | 212.93 | 213.02 | 214.56 | 213.84 | 213.95 | 213.66 | 22.68 | 79.45% | 1011.24 | 7.57 | 158.6 | 1202
2021-06-04 | 7:08 | 213.53 | 213.12 | 212.39 | 213.62 | 213.79 | 213.29 | 22.7 | 79.51% | 1011.34 | 7.58 | 158.5 | 1206
2021-06-04 | 7:13 | 212.63 | 212.93 | 215.8 | 212.93 | 213.09 | 213.48 | 22.74 | 79.51% | 1011.39 | 7.58 | 158.6 | 1202
2021-06-04 | 7:18 | 213.21 | 213.91 | 213.24 | 212.75 | 214.43 | 213.51 | 22.8 | 79.56% | 1011.45 | 7.57 | 160 | 1212
2021-06-04 | 7:23 | 213.6 | 213.12 | 213.69 | 212.3 | 212.83 | 213.11 | 22.84 | 79.6% | 1011.54 | 7.57 | 159.9 | 1212
2021-06-04 | 7:28 | 213.48 | 213.4 | 212.75 | 216.93 | 214.05 | 214.12 | 22.88 | 79.59% | 1011.56 | 7.57 | 158.6 | 1206
2021-06-04 | 7:33 | 213.48 | 214.27 | 213.24 | 213.55 | 212.64 | 213.44 | 22.91 | 79.65% | 1011.52 | 7.57 | 158.8 | 1202
2021-06-04 | 7:38 | 214.43 | 212.87 | 213.62 | 213.36 | 213.38 | 213.53 | 22.99 | 79.64% | 1011.67 | 7.56 | 158.6 | 1200
2021-06-04 | 7:43 | 212.44 | 213.88 | 212.63 | 211.89 | 213.81 | 212.93 | 23.06 | 79.62% | 1011.6 | 7.57 | 159.2 | 1202
2021-06-04 | 7:48 | 213.24 | 212.23 | -1 | 213.48 | 214.2 | 213.2875 | 23.13 | 79.55% | 1011.6 | 7.56 | 158.7 | 1200
2021-06-04 | 7:53 | 216.76 | 214.15 | 212.59 | 212.75 | 213.48 | 213.95 | 23.17 | 79.59% | 1011.66 | 7.56 | 160.2 | 1212
2021-06-04 | 7:58 | 215.11 | 213.14 | 213.83 | 217.08 | 213.77 | 214.59 | 23.19 | 79.56% | 1011.71 | 7.56 | 159 | 1200
2021-06-04 | 8:03 | 214.87 | 213.91 | 214 | 213.53 | 213.91 | 214.05 | 23.21 | 79.61% | 1011.75 | 7.56 | 160.2 | 1212
2021-06-04 | 8:08 | 217.67 | 219.35 | 214.89 | 214.17 | 212.71 | 215.76 | 23.21 | 79.64% | 1011.77 | 7.56 | 159 | 1202
2021-06-04 | 8:13 | 214.41 | 215.82 | 213.4 | 213.29 | 213.81 | 214.15 | 23.26 | 79.7% | 1011.91 | 7.56 | 160.3 | 1212
2021-06-04 | 8:18 | 213.16 | 213.5 | 217.27 | 214.67 | 213.24 | 214.37 | 23.32 | 79.73% | 1011.83 | 7.56 | 159 | 1202
2021-06-04 | 8:23 | 212.78 | 213.84 | 216.28 | 213.11 | 213.91 | 213.98 | 23.41 | 79.71% | 1011.83 | 7.56 | 158.9 | 1202
2021-06-04 | 8:28 | 212.3 | 213.33 | 213.81 | 213.19 | 213.5 | 213.23 | 23.52 | 79.53% | 1011.83 | 7.56 | 159.1 | 1202
2021-06-04 | 8:33 | 212.99 | 218.9 | 215.58 | 213.38 | 213.45 | 214.86 | 23.55 | 79.52% | 1011.87 | 7.55 | 160.1 | 1212
2021-06-04 | 8:38 | 213.35 | 213.52 | 215.18 | 216.76 | 212.8 | 214.32 | 23.55 | 79.59% | 1011.98 | 7.56 | 159.1 | 1202
2021-06-04 | 8:43 | 215.39 | 212.32 | 214.27 | 214.6 | 213.86 | 214.09 | 23.58 | 79.53% | 1011.98 | 7.56 | 158.6 | 1202
2021-06-04 | 8:48 | 212.15 | 212.75 | 214.58 | 213.09 | 215.95 | 213.7 | 23.62 | 79.53% | 1012.01 | 7.55 | 159.2 | 1202
2021-06-04 | 8:53 | 211.99 | 212.44 | 214.58 | 212.56 | 212.87 | 212.89 | 23.67 | 79.63% | 1012.01 | 7.55 | 160.9 | 1216
2021-06-04 | 8:58 | 213.72 | 212.66 | 212.92 | 213.53 | 212.47 | 213.06 | 23.84 | 79.6% | 1012.26 | 7.55 | 162.8 | 1228
2021-06-04 | 9:03 | 214.01 | 213.98 | 212.71 | 212.68 | 212.76 | 213.23 | 24.02 | 79.55% | 1012.3 | 7.55 | 160.6 | 1212
2021-06-04 | 9:08 | 213.69 | 214.12 | 212.16 | 218.68 | 214.44 | 214.62 | 24.21 | 79.43% | 1012.26 | 7.55 | 162.1 | 1222
2021-06-04 | 9:13 | 215.54 | 213.72 | 212.57 | 212.27 | 215.23 | 213.87 | 24.38 | 79.29% | 1012.31 | 7.55 | 159.1 | 1206
2021-06-04 | 9:18 | 214.03 | 216.52 | 212.93 | 212.97 | 215.3 | 214.35 | 24.46 | 79.25% | 1012.42 | 7.54 | 163.3 | 1232
2021-06-04 | 9:23 | 213.6 | 212.13 | 214.17 | 212.69 | 213.4 | 213.2 | 24.48 | 79.13% | 1012.45 | 7.54 | 160.7 | 1212
2021-06-04 | 9:28 | 212.32 | 214.92 | 217.38 | 213.29 | 213.4 | 214.26 | 24.53 | 79.32% | 1012.38 | 7.54 | 160.7 | 1212
2021-06-04 | 9:33 | 213.83 | 212.2 | 212.78 | 213.6 | 211.87 | 212.86 | 24.68 | 79.25% | 1012.37 | 7.54 | 162.2 | 1222
2021-06-04 | 9:38 | 213.38 | 213.74 | 213.45 | 211.82 | 213.05 | 213.09 | 24.69 | 79.16% | 1012.27 | 7.54 | 160.7 | 1212
2021-06-04 | 9:43 | 214.8 | 212.61 | 214.38 | 212.03 | 214.58 | 213.68 | 24.82 | 79.24% | 1012.34 | 7.54 | 160.6 | 1212
2021-06-04 | 9:48 | 213.93 | 215.78 | 213 | 211.97 | 212.66 | 213.47 | 24.92 | 79.09% | 1012.27 | 7.54 | 160.3 | 1210
2021-06-04 | 9:53 | 214.51 | 212.81 | 215.64 | 214.67 | 213.45 | 214.22 | 25.01 | 79.03% | 1012.2 | 7.54 | 162.2 | 1222
2021-06-04 | 9:58 | 211.89 | 214.51 | 213.71 | 212.75 | 212.66 | 213.1 | 25.05 | 78.8% | 1012.25 | 7.54 | 162.2 | 1202
2021-06-04 | 10:03 | 213.36 | 214.38 | 213 | 212.49 | 213.96 | 213.44 | 25.08 | 78.94% | 1012.29 | 7.54 | 162.1 | 1222
2021-06-04 | 10:08 | 213.91 | 213.59 | 212.13 | 214.99 | 212.97 | 213.52 | 25.17 | 78.95% | 1012.28 | 7.54 | 161.4 | 1206
2021-06-04 | 10:13 | 212.25 | 211.91 | 212.88 | 215.01 | 212.3 | 212.87 | 25.23 | 78.7% | 1012.21 | 7.53 | 163 | 1206
2021-06-04 | 10:18 | 212.68 | 212.54 | 211.96 | 212.01 | 213.72 | 212.58 | 25.16 | 78.38% | 1012.09 | 7.53 | 162.7 | 1226
2021-06-04 | 10:23 | 211.75 | 216.81 | 212.92 | 215.49 | 213.95 | 214.18 | 25.02 | 78.6% | 1012.1 | 7.54 | 160 | 1206
2021-06-04 | 10:28 | 212.08 | 212.23 | 211.25 | 212.01 | 213.04 | 212.12 | 25.01 | 78.75% | 1012.09 | 7.53 | 160.3 | 1206
2021-06-04 | 10:33 | 210.98 | 213 | 212.87 | 216.4 | 212.75 | 213.2 | 25.12 | 78.65% | 1012.11 | 7.53 | 160.5 | 1210
2021-06-04 | 10:38 | 217.1 | 213.74 | 211.61 | 211.75 | 212.49 | 213.34 | 25.2 | 78.51% | 1012.08 | 7.53 | 160.3 | 1212
2021-06-04 | 10:43 | 212.06 | 212.83 | 213.64 | 214.51 | 212.06 | 213.02 | 25.22 | 78.43% | 1012.06 | 7.52 | 160.3 | 1206
2021-06-04 | 10:48 | 211.99 | 214.01 | 211.79 | 212.57 | 215.8 | 213.23 | 25.36 | 78.62% | 1012.09 | 7.52 | 162.4 | 1222
2021-06-04 | 10:53 | 215.99 | 212.39 | 213.48 | 213.74 | 221.97 | 215.51 | 25.52 | 78.35% | 1012.07 | 7.52 | 163.1 | 1200
2021-06-04 | 10:58 | 212.57 | 212.27 | 211.53 | 211.49 | 216.98 | 212.97 | 25.67 | 78.34% | 1012.03 | 7.52 | 160.7 | 1210
2021-06-04 | 11:03 | 212.49 | 213.64 | 214.58 | 213.26 | 212.39 | 213.27 | 25.71 | 78.16% | 1011.98 | 7.52 | 160.3 | 1206
2021-06-04 | 11:08 | 213.05 | 214.36 | 212.28 | 213.16 | 219.57 | 214.48 | 25.77 | 78.23% | 1012.02 | 7.52 | 162.7 | 1226
2021-06-04 | 11:13 | 211.63 | 213.35 | 214.24 | 213.91 | 214.24 | 213.47 | 26.05 | 78.45% | 1011.9 | 7.52 | 163.1 | 1202
2021-06-04 | 11:18 | 214.41 | 212.3 | 214.41 | 213.43 | 213.35 | 213.58 | 26.23 | 77.6% | 1011.83 | 7.52 | 162.7 | 1206
2021-06-04 | 11:23 | 219.26 | 211.97 | 213.6 | 212.15 | 212.16 | 213.83 | 26.36 | 77.89% | 1011.84 | 7.52 | 161.2 | 1212
2021-06-04 | 11:28 | 212.54 | 213 | 212.97 | 212.37 | 211.63 | 212.5 | 26.52 | 77.65% | 1011.92 | 7.51 | 163 | 1206
2021-06-04 | 11:33 | 213.81 | 211.67 | 215.75 | 212.16 | 211.94 | 213.06 | 26.62 | 77.35% | 1011.97 | 7.51 | 160.6 | 1212
2021-06-04 | 11:38 | 213.41 | 215.13 | 213.14 | 212.11 | 212.87 | 213.33 | 26.71 | 77.59% | 1011.99 | 7.52 | 163.1 | 1226
2021-06-04 | 11:43 | 213.71 | 211.56 | 212.64 | 212.47 | 211.49 | 212.38 | 27.08 | 77.54% | 1012.03 | 7.51 | 163.4 | 1226
2021-06-04 | 11:48 | 215.73 | 213.02 | 212.2 | 213.45 | 213.84 | 213.65 | 27.3 | 77.01% | 1011.99 | 7.51 | 160.6 | 1206
2021-06-04 | 11:53 | 212.49 | 212.01 | 213.96 | 212.95 | 211.79 | 212.64 | 27.45 | 77.18% | 1012 | 7.51 | 160.7 | 1206
2021-06-04 | 11:58 | 211.85 | 213.29 | 213.72 | 212.49 | 212.39 | 212.75 | 27.68 | 76.96% | 1011.87 | 7.5 | 162.3 | 1222
2021-06-04 | 12:03 | 212.69 | 211.7 | 212.95 | 212.52 | 213.81 | 212.74 | 27.89 | 76.79% | 1011.83 | 7.5 | 160.9 | 1210
2021-06-04 | 12:08 | 211.27 | 212.15 | 211.61 | 214.01 | 214.07 | 212.62 | 28.13 | 77.04% | 1011.75 | 7.5 | 161.8 | 1216
2021-06-04 | 12:13 | 214.36 | 211.63 | 211.85 | 216.06 | 211.99 | 213.18 | 28.7 | 76.55% | 1011.69 | 7.5 | 164.2 | 1232
2021-06-04 | 12:18 | 211.13 | 211.12 | 212.81 | 212.4 | 212.37 | 211.97 | 28.77 | 75.58% | 1011.63 | 7.5 | 164.1 | 1206
2021-06-04 | 12:23 | 211.2 | 212.56 | 215.23 | 212.93 | 212.8 | 212.94 | 28.85 | 75.89% | 1011.6 | 7.5 | 163.6 | 1226
2021-06-04 | 12:28 | 212.39 | 212.03 | 212.33 | 211.7 | 229.57 | 215.6 | 29.02 | 75.61% | 1011.61 | 7.5 | 164.3 | 1232
2021-06-04 | 12:33 | 211.79 | 219.19 | 212.92 | 211.77 | 211.72 | 213.48 | 29.17 | 74.34% | 1011.68 | 7.5 | 164.7 | 1236
2021-06-04 | 12:38 | 210.91 | 212.3 | 218.63 | 212.92 | 211.91 | 213.33 | 29.16 | 74.15% | 1011.65 | 7.5 | 161.2 | 1212

## June-03USGS
Date | Time | Stage (ft) | Stage (cm)
2021-06-03 | 10:45 | 0.96 | 29.2608
2021-06-03 | 11:00 | 0.96 | 29.2608
2021-06-03 | 11:15 | 0.96 | 29.2608
2021-06-03 | 11:30 | 0.95 | 28.956
2021-06-03 | 11:45 | 0.95 | 28.956
2021-06-03 | 12:00 | 0.96 | 29.2608
2021-06-03 | 12:15 | 0.95 | 28.956
2021-06-03 | 12:30 | 0.96 | 29.2608
2021-06-03 | 12:45 | 1.25 | 38.1
2021-06-03 | 13:00 | 1.45 | 44.196
2021-06-03 | 13:15 | 2.09 | 63.7032
2021-06-03 | 13:30 | 2.1 | 64.008
2021-06-03 | 13:45 | 1.88 | 57.3024
2021-06-03 | 14:00 | 2.18 | 66.4464
2021-06-03 | 14:15 | 2.53 | 77.1144
2021-06-03 | 14:30 | 3.4 | 103.632
2021-06-03 | 14:45 | 2.8 | 85.344
2021-06-03 | 15:00 | 2.03 | 61.8744
2021-06-03 | 15:15 | 1.88 | 57.3024
2021-06-03 | 15:30 | 2.45 | 74.676
2021-06-03 | 15:45 | 4.77 | 145.3896
2021-06-03 | 16:00 | 4.15 | 126.492
2021-06-03 | 16:15 | 2.5 | 76.2
2021-06-03 | 16:30 | 1.94 | 59.1312
2021-06-03 | 16:45 | 1.72 | 52.4256
2021-06-03 | 17:00 | 1.57 | 47.8536
2021-06-03 | 17:15 | 1.45 | 44.196
2021-06-03 | 17:30 | 1.36 | 41.4528
2021-06-03 | 17:45 | 1.29 | 39.3192
2021-06-03 | 18:00 | 1.24 | 37.7952
2021-06-03 | 18:15 | 1.21 | 36.8808
2021-06-03 | 18:30 | 1.17 | 35.6616
2021-06-03 | 18:45 | 1.15 | 35.052
2021-06-03 | 19:00 | 1.12 | 34.1376
2021-06-03 | 19:15 | 1.1 | 33.528
2021-06-03 | 19:30 | 1.09 | 33.2232
2021-06-03 | 19:45 | 1.07 | 32.6136
2021-06-03 | 20:00 | 1.06 | 32.3088
2021-06-03 | 20:15 | 1.05 | 32.004
2021-06-03 | 20:30 | 1.04 | 31.6992
2021-06-03 | 20:45 | 1.04 | 31.6992
2021-06-03 | 21:00 | 1.03 | 31.3944
2021-06-03 | 21:15 | 1.03 | 31.3944
2021-06-03 | 21:30 | 1.03 | 31.3944
2021-06-03 | 21:45 | 1.02 | 31.0896
2021-06-03 | 22:00 | 1.01 | 30.7848
2021-06-03 | 22:15 | 1.01 | 30.7848
2021-06-03 | 22:30 | 1.01 | 30.7848
2021-06-03 | 22:45 | 1.01 | 30.7848
2021-06-03 | 23:00 | 1 | 30.48
2021-06-03 | 23:15 | 1 | 30.48
2021-06-03 | 23:30 | 0.99 | 30.1752
2021-06-03 | 23:45 | 1 | 30.48
2021-06-04 | 0:00 | 0.99 | 30.1752
2021-06-04 | 0:15 | 0.99 | 30.1752
2021-06-04 | 0:30 | 0.99 | 30.1752
2021-06-04 | 0:45 | 0.99 | 30.1752
2021-06-04 | 1:00 | 0.99 | 30.1752
2021-06-04 | 1:15 | 0.99 | 30.1752
2021-06-04 | 1:30 | 0.99 | 30.1752
2021-06-04 | 1:45 | 1 | 30.48
2021-06-04 | 2:00 | 0.99 | 30.1752
2021-06-04 | 2:15 | 0.99 | 30.1752
2021-06-04 | 2:30 | 0.99 | 30.1752
2021-06-04 | 2:45 | 0.98 | 29.8704
2021-06-04 | 3:00 | 0.98 | 29.8704
2021-06-04 | 3:15 | 0.98 | 29.8704
2021-06-04 | 3:30 | 0.98 | 29.8704
2021-06-04 | 3:45 | 0.98 | 29.8704
2021-06-04 | 4:00 | 0.98 | 29.8704
2021-06-04 | 4:15 | 0.98 | 29.8704
2021-06-04 | 4:30 | 0.98 | 29.8704
2021-06-04 | 4:45 | 0.98 | 29.8704
2021-06-04 | 5:00 | 0.98 | 29.8704
2021-06-04 | 5:15 | 0.98 | 29.8704
2021-06-04 | 5:30 | 0.98 | 29.8704
2021-06-04 | 5:45 | 0.98 | 29.8704
2021-06-04 | 6:00 | 0.97 | 29.5656
2021-06-04 | 6:15 | 0.97 | 29.5656
2021-06-04 | 6:30 | 0.97 | 29.5656
2021-06-04 | 6:45 | 0.97 | 29.5656
2021-06-04 | 7:00 | 0.97 | 29.5656
2021-06-04 | 7:15 | 0.97 | 29.5656
2021-06-04 | 7:30 | 0.97 | 29.5656
2021-06-04 | 7:45 | 0.97 | 29.5656
2021-06-04 | 8:00 | 0.97 | 29.5656
2021-06-04 | 8:15 | 0.97 | 29.5656
2021-06-04 | 8:30 | 0.97 | 29.5656
2021-06-04 | 8:45 | 0.96 | 29.2608
2021-06-04 | 9:00 | 0.97 | 29.5656
2021-06-04 | 9:15 | 0.97 | 29.5656
2021-06-04 | 9:30 | 0.97 | 29.5656
2021-06-04 | 9:45 | 0.97 | 29.5656
2021-06-04 | 10:00 | 0.96 | 29.2608
2021-06-04 | 10:15 | 0.96 | 29.2608
2021-06-04 | 10:30 | 0.97 | 29.5656
2021-06-04 | 10:45 | 0.99 | 30.1752
2021-06-04 | 11:00 | 0.99 | 30.1752
2021-06-04 | 11:15 | 0.98 | 29.8704
2021-06-04 | 11:30 | 0.97 | 29.5656
2021-06-04 | 11:45 | 0.97 | 29.5656
2021-06-04 | 12:00 | 0.96 | 29.2608
2021-06-04 | 12:15 | 0.96 | 29.2608
2021-06-04 | 12:30 | 0.97 | 29.5656
2021-06-04 | 12:45 | 0.97 | 29.5656

## Model
Date | Time | name | gt_ratio | size | river | background | pred_ratio
2021-06-03 | 11:34 | image_0 | 49.5902 | (608, 808) | 221127 | 270137 | 45.0118
2021-06-03 | 11:39 | image_1 | 49.1455 | (608, 808) | 217858 | 273406 | 44.3464
2021-06-03 | 11:44 | image_2 | 50.0745 | (608, 808) | 222357 | 268907 | 45.2622
2021-06-03 | 11:49 | image_3 | 48.9873 | (608, 808) | 218424 | 272840 | 44.4616
2021-06-03 | 11:54 | image_4 | 48.2783 | (608, 808) | 227226 | 264038 | 46.2533
2021-06-03 | 11:59 | image_5 | 48.0976 | (608, 808) | 226342 | 264922 | 46.0734
2021-06-03 | 12:04 | image_6 | 47.8836 | (608, 808) | 218274 | 272990 | 44.4311
2021-06-03 | 12:09 | image_7 | 49.2955 | (608, 808) | 214613 | 276651 | 43.6859
2021-06-03 | 12:14 | image_8 | 49.5302 | (608, 808) | 217244 | 274020 | 44.2214
2021-06-03 | 12:19 | image_9 | 53.0542 | (608, 808) | 238282 | 252982 | 48.5039
2021-06-03 | 12:24 | image_10 | 51.8263 | (608, 808) | 227351 | 263913 | 46.2788
2021-06-03 | 12:29 | image_11 | 51.0457 | (608, 808) | 220885 | 270379 | 44.9626
2021-06-03 | 12:34 | image_12 | 51.2112 | (608, 808) | 237581 | 253683 | 48.3612
2021-06-03 | 12:39 | image_13 | 51.2138 | (608, 808) | 225987 | 265277 | 46.0011
2021-06-03 | 12:44 | image_14 | 50.5264 | (608, 808) | 220637 | 270627 | 44.9121
2021-06-03 | 12:49 | image_15 | 52.841 | (608, 808) | 219148 | 272116 | 44.609
2021-06-03 | 12:54 | image_16 | 51.8241 | (608, 808) | 216523 | 274741 | 44.0747
2021-06-03 | 12:59 | image_17 | 51.4465 | (608, 808) | 208916 | 282348 | 42.5262
2021-06-03 | 13:04 | image_18 | 55.7008 | (608, 808) | 243278 | 247986 | 49.5208
2021-06-03 | 13:09 | image_19 | 55.6957 | (608, 808) | 257503 | 233761 | 52.4164
2021-06-03 | 13:14 | image_20 | 59.1497 | (608, 808) | 264676 | 226588 | 53.8765
2021-06-03 | 13:19 | image_21 | 58.5034 | (608, 808) | 267488 | 223776 | 54.4489
2021-06-03 | 13:24 | image_22 | 57.2668 | (608, 808) | 274187 | 217077 | 55.8126
2021-06-03 | 13:29 | image_23 | 58.8118 | (608, 808) | 249672 | 241592 | 50.8224
2021-06-03 | 13:34 | image_24 | 58.654 | (608, 808) | 271941 | 219323 | 55.3554
2021-06-03 | 13:39 | image_25 | 58.6102 | (608, 808) | 263972 | 227292 | 53.7332
2021-06-03 | 13:44 | image_26 | 56.5008 | (608, 808) | 266252 | 225012 | 54.1973
2021-06-03 | 13:49 | image_27 | 56.8346 | (608, 808) | 269399 | 221865 | 54.8379
2021-06-03 | 13:54 | image_28 | 57.5015 | (608, 808) | 261972 | 229292 | 53.3261
2021-06-03 | 13:59 | image_29 | 58.0211 | (608, 808) | 231409 | 259855 | 47.1048
2021-06-03 | 14:04 | image_30 | 58.4431 | (608, 808) | 249874 | 241390 | 50.8635
2021-06-03 | 14:09 | image_31 | 58.3014 | (608, 808) | 248046 | 243218 | 50.4914
2021-06-03 | 14:14 | image_32 | 60.4848 | (608, 808) | 233899 | 257365 | 47.6117
2021-06-03 | 14:19 | image_33 | 63.7272 | (608, 808) | 212333 | 278931 | 43.2218
2021-06-03 | 14:24 | image_34 | 65.6653 | (608, 808) | 278355 | 212909 | 56.661
2021-06-03 | 14:29 | image_35 | 65.5442 | (608, 808) | 275613 | 215651 | 56.1028
2021-06-03 | 14:34 | image_36 | 64.3467 | (608, 808) | 303912 | 187352 | 61.8633
2021-06-03 | 14:39 | image_37 | 65.649 | (608, 808) | 317907 | 173357 | 64.712
2021-06-03 | 14:44 | image_38 | 63.9731 | (608, 808) | 303507 | 187757 | 61.7808
2021-06-03 | 14:49 | image_39 | 62.042 | (608, 808) | 248066 | 243198 | 50.4955
2021-06-03 | 14:54 | image_40 | 59.9625 | (608, 808) | 253534 | 237730 | 51.6085
2021-06-03 | 14:59 | image_41 | 58.2986 | (608, 808) | 260169 | 231095 | 52.9591
2021-06-03 | 15:04 | image_42 | 58.0279 | (608, 808) | 260293 | 230971 | 52.9843
2021-06-03 | 15:09 | image_43 | 57.244 | (608, 808) | 269361 | 221903 | 54.8302
2021-06-03 | 15:14 | image_44 | 56.183 | (608, 808) | 245183 | 246081 | 49.9086
2021-06-03 | 15:19 | image_45 | 56.4996 | (608, 808) | 235352 | 255912 | 47.9074
2021-06-03 | 15:24 | image_46 | 56.5085 | (608, 808) | 233882 | 257382 | 47.6082
2021-06-03 | 15:29 | image_47 | 60.006 | (608, 808) | 252755 | 238509 | 51.4499
2021-06-03 | 15:34 | image_48 | 61.7472 | (608, 808) | 240297 | 250967 | 48.914
2021-06-03 | 15:39 | image_49 | 65.4823 | (608, 808) | 240471 | 250793 | 48.9494
2021-06-03 | 15:44 | image_50 | 69.6489 | (608, 808) | 271251 | 220013 | 55.2149
2021-06-03 | 15:49 | image_51 | 70.2732 | (608, 808) | 300038 | 191226 | 61.0747
2021-06-03 | 15:54 | image_52 | 70.228 | (608, 808) | 299561 | 191703 | 60.9776
2021-06-03 | 15:59 | image_53 | 70.2952 | (608, 808) | 295727 | 195537 | 60.1972
2021-06-03 | 16:04 | image_54 | 69.9966 | (608, 808) | 265726 | 225538 | 54.0903
2021-06-03 | 16:09 | image_55 | 64.0824 | (608, 808) | 290675 | 200589 | 59.1688
2021-06-03 | 16:14 | image_56 | 59.8397 | (608, 808) | 277210 | 214054 | 56.4279
2021-06-03 | 16:19 | image_57 | 58.6436 | (608, 808) | 284904 | 206360 | 57.9941
2021-06-03 | 16:24 | image_58 | 56.9453 | (608, 808) | 271762 | 219502 | 55.3189
2021-06-03 | 16:29 | image_59 | 54.9782 | (608, 808) | 261846 | 229418 | 53.3005
2021-06-03 | 16:34 | image_60 | 54.8841 | (608, 808) | 271390 | 219874 | 55.2432
2021-06-03 | 16:39 | image_61 | 54.5181 | (608, 808) | 267184 | 224080 | 54.3871
2021-06-03 | 16:44 | image_62 | 54.4805 | (608, 808) | 251967 | 239297 | 51.2895
2021-06-03 | 16:49 | image_63 | 53.0033 | (608, 808) | 246648 | 244616 | 50.2068
2021-06-03 | 16:54 | image_64 | 52.8429 | (608, 808) | 250599 | 240665 | 51.0111
2021-06-03 | 16:59 | image_65 | 53.0588 | (608, 808) | 255778 | 235486 | 52.0653
2021-06-03 | 17:04 | image_66 | 52.7533 | (608, 808) | 242871 | 248393 | 49.438
2021-06-03 | 17:09 | image_67 | 51.7288 | (608, 808) | 237433 | 253831 | 48.331
2021-06-03 | 17:14 | image_68 | 52.7232 | (608, 808) | 238476 | 252788 | 48.5433
2021-06-03 | 17:19 | image_69 | 51.1021 | (608, 808) | 235648 | 255616 | 47.9677
2021-06-03 | 17:24 | image_70 | 50.9734 | (608, 808) | 234059 | 257205 | 47.6442
2021-06-03 | 17:29 | image_71 | 50.8498 | (608, 808) | 234765 | 256499 | 47.788
2021-06-03 | 17:34 | image_72 | 50.94 | (608, 808) | 231967 | 259297 | 47.2184
2021-06-03 | 17:39 | image_73 | 50.8855 | (608, 808) | 241441 | 249823 | 49.1469
2021-06-03 | 17:44 | image_74 | 50.8354 | (608, 808) | 230239 | 261025 | 46.8667
2021-06-03 | 17:49 | image_75 | 51.0109 | (608, 808) | 228418 | 262846 | 46.496
2021-06-03 | 17:54 | image_76 | 50.0796 | (608, 808) | 238787 | 252477 | 48.6067
2021-06-03 | 17:59 | image_77 | 50.0605 | (608, 808) | 240559 | 250705 | 48.9674
2021-06-03 | 18:04 | image_78 | 50.035 | (608, 808) | 235190 | 256074 | 47.8745
2021-06-03 | 18:09 | image_79 | 52.2147 | (608, 808) | 248024 | 243240 | 50.4869
2021-06-03 | 18:14 | image_80 | 50.893 | (608, 808) | 222456 | 268808 | 45.2824
2021-06-03 | 18:19 | image_81 | 50.9211 | (608, 808) | 233318 | 257946 | 47.4934
2021-06-03 | 18:24 | image_82 | 51.0467 | (608, 808) | 224868 | 266396 | 45.7734
2021-06-03 | 18:29 | image_83 | 50.3762 | (608, 808) | 228549 | 262715 | 46.5226
2021-06-03 | 18:34 | image_84 | 50.3821 | (608, 808) | 232824 | 258440 | 47.3928
2021-06-03 | 18:39 | image_85 | 50.3585 | (608, 808) | 230711 | 260553 | 46.9627
2021-06-03 | 18:44 | image_86 | 50.4265 | (608, 808) | 229581 | 261683 | 46.7327
2021-06-03 | 18:49 | image_87 | 50.1282 | (608, 808) | 225712 | 265552 | 45.9452
2021-06-03 | 18:54 | image_88 | 50.1586 | (608, 808) | 223074 | 268190 | 45.4082
2021-06-03 | 18:59 | image_89 | 49.3895 | (608, 808) | 225426 | 265838 | 45.8869
2021-06-03 | 19:04 | image_90 | 50.4881 | (608, 808) | 210871 | 280393 | 42.9242
2021-06-03 | 19:09 | image_91 | 52.1685 | (608, 808) | 233456 | 257808 | 47.5215
2021-06-03 | 19:14 | image_92 | 50.9649 | (608, 808) | 227185 | 264079 | 46.245
2021-06-03 | 19:19 | image_93 | 51.1389 | (608, 808) | 225787 | 265477 | 45.9604
2021-06-03 | 19:24 | image_94 | 52.0103 | (608, 808) | 233145 | 258119 | 47.4582
2021-06-03 | 19:29 | image_95 | 51.0923 | (608, 808) | 216517 | 274747 | 44.0735
2021-06-03 | 19:34 | image_96 | 52.1671 | (608, 808) | 229662 | 261602 | 46.7492
2021-06-03 | 19:39 | image_97 | 50.9659 | (608, 808) | 218958 | 272306 | 44.5703
2021-06-03 | 19:44 | image_98 | 51.1969 | (608, 808) | 213736 | 277528 | 43.5074
2021-06-03 | 19:49 | image_99 | 50.7104 | (608, 808) | 224312 | 266952 | 45.6602
2021-06-03 | 19:54 | image_100 | 50.4841 | (608, 808) | 230249 | 261015 | 46.8687
2021-06-03 | 19:59 | image_101 | 50.3155 | (608, 808) | 222374 | 268890 | 45.2657
2021-06-03 | 20:04 | image_102 | 50.54 | (608, 808) | 220113 | 271151 | 44.8054
2021-06-03 | 20:09 | image_103 | 50.3513 | (608, 808) | 218710 | 272554 | 44.5199
2021-06-03 | 20:14 | image_104 | 50.3528 | (608, 808) | 221448 | 269816 | 45.0772
2021-06-03 | 20:19 | image_105 | 50.3519 | (608, 808) | 215118 | 276146 | 43.7887
2021-06-03 | 20:24 | image_106 | 50.2931 | (608, 808) | 216563 | 274701 | 44.0828
2021-06-03 | 20:29 | image_107 | 50.1799 | (608, 808) | 234791 | 256473 | 47.7932
2021-06-03 | 20:34 | image_108
2021-06-03 | 20:39 | image_109
2021-06-03 | 20:44 | image_110
2021-06-03 | 20:49 | image_111
2021-06-03 | 20:54 | image_112
2021-06-03 | 20:59 | image_113
2021-06-03 | 21:04 | image_114
2021-06-03 | 21:09 | image_115
2021-06-03 | 21:14 | image_116
2021-06-03 | 21:19 | image_117
2021-06-03 | 21:24 | image_118
2021-06-03 | 21:29 | image_119
2021-06-03 | 21:34 | image_120
2021-06-03 | 21:39 | image_121
2021-06-03 | 21:44 | image_122
2021-06-03 | 21:49 | image_123
2021-06-03 | 21:54 | image_124
2021-06-03 | 21:59 | image_125
2021-06-03 | 22:04 | image_126
2021-06-03 | 22:09 | image_127
2021-06-03 | 22:14 | image_128
2021-06-03 | 22:19 | image_129
2021-06-03 | 22:24 | image_130
2021-06-03 | 22:29 | image_131
2021-06-03 | 22:34 | image_132
2021-06-03 | 22:39 | image_133
2021-06-03 | 22:44 | image_134
2021-06-03 | 22:49 | image_135
2021-06-03 | 22:54 | image_136
2021-06-03 | 22:59 | image_137
2021-06-03 | 23:04 | image_138
2021-06-03 | 23:09 | image_139
2021-06-03 | 23:14 | image_140
2021-06-03 | 23:19 | image_141
2021-06-03 | 23:24 | image_142
2021-06-03 | 23:29 | image_143
2021-06-03 | 23:34 | image_144
2021-06-03 | 23:39 | image_145
2021-06-03 | 23:44 | image_146
2021-06-03 | 23:49 | image_147
2021-06-03 | 23:54 | image_148
2021-06-03 | 23:59 | image_149
2021-06-04 | 24:04 | image_150
2021-06-04 | 24:09 | image_151
2021-06-04 | 24:14 | image_152
2021-06-04 | 24:19 | image_153
2021-06-04 | 24:24 | image_154
2021-06-04 | 24:29 | image_155
2021-06-04 | 24:34 | image_156
2021-06-04 | 24:39 | image_157
2021-06-04 | 24:44 | image_158
2021-06-04 | 24:49 | image_159
2021-06-04 | 24:54 | image_160
2021-06-04 | 24:59 | image_161
2021-06-04 | 25:04 | image_162
2021-06-04 | 25:09 | image_163
2021-06-04 | 25:14 | image_164
2021-06-04 | 25:19 | image_165
2021-06-04 | 25:24 | image_166
2021-06-04 | 25:29 | image_167
2021-06-04 | 25:34 | image_168
2021-06-04 | 25:39 | image_169
2021-06-04 | 25:44 | image_170
2021-06-04 | 25:49 | image_171
2021-06-04 | 25:54 | image_172
2021-06-04 | 25:59 | image_173
2021-06-04 | 26:04 | image_174
2021-06-04 | 26:09 | image_175
2021-06-04 | 26:14 | image_176
2021-06-04 | 26:19 | image_177
2021-06-04 | 26:24 | image_178
2021-06-04 | 26:29 | image_179
2021-06-04 | 26:34 | image_180
2021-06-04 | 26:39 | image_181
2021-06-04 | 26:44 | image_182
2021-06-04 | 26:49 | image_183
2021-06-04 | 26:54 | image_184
2021-06-04 | 26:59 | image_185
2021-06-04 | 27:04 | image_186
2021-06-04 | 27:09 | image_187
2021-06-04 | 27:14 | image_188
2021-06-04 | 27:19 | image_189
2021-06-04 | 27:24 | image_190
2021-06-04 | 27:29 | image_191
2021-06-04 | 27:34 | image_192
2021-06-04 | 27:39 | image_193
2021-06-04 | 27:44 | image_194
2021-06-04 | 27:49 | image_195
2021-06-04 | 27:54 | image_196
2021-06-04 | 27:59 | image_197
2021-06-04 | 28:04 | image_198
2021-06-04 | 28:09 | image_199
2021-06-04 | 28:14 | image_200
2021-06-04 | 28:19 | image_201
2021-06-04 | 28:24 | image_202
2021-06-04 | 28:29 | image_203
2021-06-04 | 28:34 | image_204
2021-06-04 | 28:39 | image_205
2021-06-04 | 28:44 | image_206
2021-06-04 | 28:49 | image_207
2021-06-04 | 28:54 | image_208
2021-06-04 | 28:59 | image_209
2021-06-04 | 29:04 | image_210
2021-06-04 | 29:09 | image_211
2021-06-04 | 29:14 | image_212
2021-06-04 | 29:19 | image_213
2021-06-04 | 29:24 | image_214
2021-06-04 | 29:29 | image_215
2021-06-04 | 29:34 | image_216
2021-06-04 | 29:39 | image_217
2021-06-04 | 29:44 | image_218
2021-06-04 | 29:49 | image_219
2021-06-04 | 29:54 | image_220
2021-06-04 | 29:59 | image_221
2021-06-04 | 30:04 | image_222
2021-06-04 | 30:09 | image_223
2021-06-04 | 30:14 | image_224
2021-06-04 | 30:19 | image_225 | 50.3501 | (608, 808) | 232868 | 258396 | 47.4018
2021-06-04 | 30:24 | image_226 | 50.3475 | (608, 808) | 230717 | 260547 | 46.964
2021-06-04 | 30:29 | image_227 | 50.0737 | (608, 808) | 230361 | 260903 | 46.8915
2021-06-04 | 30:34 | image_228 | 50.3454 | (608, 808) | 215672 | 275592 | 43.9014
2021-06-04 | 30:39 | image_229 | 50.1875 | (608, 808) | 209837 | 281427 | 42.7137
2021-06-04 | 30:44 | image_230 | 50.2713 | (608, 808) | 221430 | 269834 | 45.0735
2021-06-04 | 30:49 | image_231 | 50.2278 | (608, 808) | 209846 | 281418 | 42.7155
2021-06-04 | 30:54 | image_232 | 50.3086 | (608, 808) | 201895 | 289369 | 41.097
2021-06-04 | 30:59 | image_233 | 50.1179 | (608, 808) | 219113 | 272151 | 44.6019
2021-06-04 | 31:04 | image_234 | 50.3481 | (608, 808) | 213450 | 277814 | 43.4491
2021-06-04 | 31:09 | image_235 | 50.1606 | (608, 808) | 220162 | 271102 | 44.8154
2021-06-04 | 31:14 | image_236 | 50.0774 | (608, 808) | 208172 | 283092 | 42.3748
2021-06-04 | 31:19 | image_237 | 50.2734 | (608, 808) | 202569 | 288695 | 41.2342
2021-06-04 | 31:24 | image_238 | 50.5968 | (608, 808) | 219629 | 271635 | 44.7069
2021-06-04 | 31:29 | image_239 | 50.2734 | (608, 808) | 217920 | 273344 | 44.359
2021-06-04 | 31:34 | image_240 | 50.1541 | (608, 808) | 223928 | 267336 | 45.582
2021-06-04 | 31:39 | image_241 | 50.4435 | (608, 808) | 221927 | 269337 | 45.1747
2021-06-04 | 31:44 | image_242 | 50.4116 | (608, 808) | 213510 | 277754 | 43.4614
2021-06-04 | 31:49 | image_243 | 50.3766 | (608, 808) | 224420 | 266844 | 45.6822
2021-06-04 | 31:54 | image_244 | 50.5386 | (608, 808) | 219521 | 271743 | 44.6849
2021-06-04 | 31:59 | image_245 | 50.3517 | (608, 808) | 214716 | 276548 | 43.7068
2021-06-04 | 32:04 | image_246 | 50.2278 | (608, 808) | 222954 | 268310 | 45.3837
2021-06-04 | 32:09 | image_247 | 50.4511 | (608, 808) | 220924 | 270340 | 44.9705
2021-06-04 | 32:14 | image_248 | 50.2542 | (608, 808) | 213158 | 278106 | 43.3897
2021-06-04 | 32:19 | image_249 | 50.2217 | (608, 808) | 219340 | 271924 | 44.6481
2021-06-04 | 32:24 | image_250 | 50.2137 | (608, 808) | 215545 | 275719 | 43.8756
2021-06-04 | 32:29 | image_251 | 50.229 | (608, 808) | 215682 | 275582 | 43.9035
2021-06-04 | 32:34 | image_252 | 50.2492 | (608, 808) | 212928 | 278336 | 43.3429
2021-06-04 | 32:39 | image_253 | 50.3422 | (608, 808) | 214795 | 276469 | 43.7229
2021-06-04 | 32:44 | image_254 | 50.2644 | (608, 808) | 223917 | 267347 | 45.5798
2021-06-04 | 32:49 | image_255 | 50.1183 | (608, 808) | 212118 | 279146 | 43.178
2021-06-04 | 32:54 | image_256 | 50.3391 | (608, 808) | 221642 | 269622 | 45.1167
2021-06-04 | 32:59 | image_257 | 50.2113 | (608, 808) | 216000 | 275264 | 43.9682
2021-06-04 | 33:04 | image_258 | 50.2327 | (608, 808) | 215285 | 275979 | 43.8227
2021-06-04 | 33:09 | image_259 | 50.2593 | (608, 808) | 215107 | 276157 | 43.7864
2021-06-04 | 33:14 | image_260 | 50.227 | (608, 808) | 215946 | 275318 | 43.9572
2021-06-04 | 33:19 | image_261 | 50.2182 | (608, 808) | 218063 | 273201 | 44.3881
2021-06-04 | 33:24 | image_262 | 50.173 | (608, 808) | 216332 | 274932 | 44.0358
2021-06-04 | 33:29 | image_263 | 50.2217 | (608, 808) | 220700 | 270564 | 44.9249
2021-06-04 | 33:34 | image_264 | 50.2302 | (608, 808) | 219201 | 272063 | 44.6198
2021-06-04 | 33:39 | image_265 | 50.173 | (608, 808) | 211582 | 279682 | 43.0689
2021-06-04 | 33:44 | image_266 | 50.1749 | (608, 808) | 218864 | 272400 | 44.5512
2021-06-04 | 33:49 | image_267 | 50.1128 | (608, 808) | 212664 | 278600 | 43.2891
2021-06-04 | 33:54 | image_268 | 50.4393 | (608, 808) | 220669 | 270595 | 44.9186
2021-06-04 | 33:59 | image_269 | 50.3731 | (608, 808) | 222635 | 268629 | 45.3188
2021-06-04 | 34:04 | image_270 | 50.3043 | (608, 808) | 216278 | 274986 | 44.0248
2021-06-04 | 34:09 | image_271 | 50.3906 | (608, 808) | 215162 | 276102 | 43.7976
2021-06-04 | 34:14 | image_272 | 50.3996 | (608, 808) | 211693 | 279571 | 43.0915
2021-06-04 | 34:19 | image_273 | 50.3296 | (608, 808) | 217931 | 273333 | 44.3613
2021-06-04 | 34:24 | image_274 | 50.3281 | (608, 808) | 217257 | 274007 | 44.2241
2021-06-04 | 34:29 | image_275 | 50.3823 | (608, 808) | 212088 | 279176 | 43.1719
2021-06-04 | 34:34 | image_276 | 50.3638 | (608, 808) | 210927 | 280337 | 42.9356
2021-06-04 | 34:39 | image_277 | 50.3051 | (608, 808) | 211888 | 279376 | 43.1312
2021-06-04 | 34:44 | image_278 | 50.3996 | (608, 808) | 208546 | 282718 | 42.4509
2021-06-04 | 34:49 | image_279 | 50.3519 | (608, 808) | 217372 | 273892 | 44.2475
2021-06-04 | 34:54 | image_280 | 50.4177 | (608, 808) | 219247 | 272017 | 44.6292
2021-06-04 | 34:59 | image_281 | 50.2463 | (608, 808) | 211873 | 279391 | 43.1281
2021-06-04 | 35:04 | image_282 | 50.4199 | (608, 808) | 207652 | 283612 | 42.2689
2021-06-04 | 35:09 | image_283 | 50.7155 | (608, 808) | 221580 | 269684 | 45.1041
2021-06-04 | 35:14 | image_284 | 50.5113 | (608, 808) | 228850 | 262414 | 46.5839
2021-06-04 | 35:19 | image_285 | 50.6123 | (608, 808) | 224617 | 266647 | 45.7223
2021-06-04 | 35:24 | image_286 | 50.606 | (608, 808) | 228233 | 263031 | 46.4583
2021-06-04 | 35:29 | image_287 | 50.6583 | (608, 808) | 222753 | 268511 | 45.3428
2021-06-04 | 35:34 | image_288 | 50.5584 | (608, 808) | 225778 | 265486 | 45.9586
2021-06-04 | 35:39 | image_289 | 50.4969 | (608, 808) | 223098 | 268166 | 45.4131
2021-06-04 | 35:44 | image_290 | 50.479 | (608, 808) | 220552 | 270712 | 44.8948
2021-06-04 | 35:49 | image_291 | 50.5789 | (608, 808) | 210886 | 280378 | 42.9272
2021-06-04 | 35:54 | image_292 | 50.5235 | (608, 808) | 216928 | 274336 | 44.1571
2021-06-04 | 35:59 | image_293 | 50.5997 | (608, 808) | 220054 | 271210 | 44.7934
2021-06-04 | 36:04 | image_294 | 50.4067 | (608, 808) | 222738 | 268526 | 45.3398
2021-06-04 | 36:09 | image_295 | 50.0934 | (608, 808) | 219964 | 271300 | 44.7751
2021-06-04 | 36:14 | image_296 | 50.4267 | (608, 808) | 201696 | 289568 | 41.0565
2021-06-04 | 36:19 | image_297 | 50.2353 | (608, 808) | 212884 | 278380 | 43.3339
2021-06-04 | 36:24 | image_298 | 50.1899 | (608, 808) | 220800 | 270464 | 44.9453
2021-06-04 | 36:29 | image_299 | 50.0132 | (608, 808) | 222326 | 268938 | 45.2559
2021-06-04 | 36:34 | image_300 | 49.9127 | (608, 808) | 218508 | 272756 | 44.4787
2021-06-04 | 36:39 | image_301 | 50.1714 | (608, 808) | 227248 | 264016 | 46.2578
2021-06-04 | 36:44 | image_302 | 50.2048 | (608, 808) | 223580 | 267684 | 45.5112
2021-06-04 | 36:49 | image_303 | 50.0731 | (608, 808) | 212268 | 278996 | 43.2085
2021-06-04 | 36:54 | image_304 | 50.1789 | (608, 808) | 210700 | 280564 | 42.8894
2021-06-04 | 12:56 | image_305 | 50.1893 | (608, 808) | 214480 | 276784 | 43.6588

## Analysis
Date | Time | Avg Dist (cm) | Time | name | gt_ratio | model_ratio
2021-06-03 | 11:33 | 212.16 | 11:34 | image_0 | 49.5902 | 45.0118
2021-06-03 | 11:38 | 212.25 | 11:39 | image_1 | 49.1455 | 44.3464
2021-06-03 | 11:43 | 213.19 | 11:44 | image_2 | 50.0745 | 45.2622
2021-06-03 | 11:48 | 212.82 | 11:49 | image_3 | 48.9873 | 44.4616
2021-06-03 | 11:53 | 212.58 | 11:54 | image_4 | 48.2783 | 46.2533
2021-06-03 | 11:58 | 212.03 | 11:59 | image_5 | 48.0976 | 46.0734
2021-06-03 | 12:03 | 211.98 | 12:04 | image_6 | 47.8836 | 44.4311
2021-06-03 | 12:08 | 212.18 | 12:09 | image_7 | 49.2955 | 43.6859
2021-06-03 | 12:13 | 211.87 | 12:14 | image_8 | 49.5302 | 44.2214
2021-06-03 | 12:18 | 211.87 | 12:19 | image_9 | 53.0542 | 48.5039
2021-06-03 | 12:23 | 211.99 | 12:24 | image_10 | 51.8263 | 46.2788
2021-06-03 | 12:28 | 211.97 | 12:29 | image_11 | 51.0457 | 44.9626
2021-06-03 | 12:33 | 210.87 | 12:34 | image_12 | 51.2112 | 48.3612
2021-06-03 | 12:38 | 211.95 | 12:39 | image_13 | 51.2138 | 46.0011
2021-06-03 | 12:43 | 206.23 | 12:44 | image_14 | 50.5264 | 44.9121
2021-06-03 | 12:48 | 205.57 | 12:49 | image_15 | 52.841 | 44.609
2021-06-03 | 12:53 | 206 | 12:54 | image_16 | 51.8241 | 44.0747
2021-06-03 | 12:58 | 194.03 | 12:59 | image_17 | 51.4465 | 42.5262
2021-06-03 | 13:03 | 190.99 | 13:04 | image_18 | 55.7008 | 49.5208
2021-06-03 | 13:08 | 183.16 | 13:09 | image_19 | 55.6957 | 52.4164
2021-06-03 | 13:13 | 180.18 | 13:14 | image_20 | 59.1497 | 53.8765
2021-06-03 | 13:18 | 183.46 | 13:19 | image_21 | 58.5034 | 54.4489
2021-06-03 | 13:23 | 180.19 | 13:24 | image_22 | 57.2668 | 55.8126
2021-06-03 | 13:28 | 182.24 | 13:29 | image_23 | 58.8118 | 50.8224
2021-06-03 | 13:33 | 184.67 | 13:34 | image_24 | 58.654 | 55.3554
2021-06-03 | 13:38 | 187.9 | 13:39 | image_25 | 58.6102 | 53.7332
2021-06-03 | 13:43 | 191.36 | 13:44 | image_26 | 56.5008 | 54.1973
2021-06-03 | 13:48 | 192.35 | 13:49 | image_27 | 56.8346 | 54.8379
2021-06-03 | 13:53 | 189.15 | 13:54 | image_28 | 57.5015 | 53.3261
2021-06-03 | 13:58 | 183.03 | 13:59 | image_29 | 58.0211 | 47.1048
2021-06-03 | 14:03 | 182.38 | 14:04 | image_30 | 58.4431 | 50.8635
2021-06-03 | 14:08 | 176.75 | 14:09 | image_31 | 58.3014 | 50.4914
2021-06-03 | 14:13 | 165.85 | 14:14 | image_32 | 60.4848 | 47.6117
2021-06-03 | 14:18 | 154.94 | 14:19 | image_33 | 63.7272 | 43.2218
2021-06-03 | 14:23 | 154.63 | 14:24 | image_34 | 65.6653 | 56.661
2021-06-03 | 14:28 | 156.74 | 14:29 | image_35 | 65.5442 | 56.1028
2021-06-03 | 14:33 | 158.08 | 14:34 | image_36 | 64.3467 | 61.8633
2021-06-03 | 14:38 | 164.75 | 14:39 | image_37 | 65.649 | 64.712
2021-06-03 | 14:43 | 172.33 | 14:44 | image_38 | 63.9731 | 61.7808
2021-06-03 | 14:48 | 178.25 | 14:49 | image_39 | 62.042 | 50.4955
2021-06-03 | 14:53 | 183.37 | 14:54 | image_40 | 59.9625 | 51.6085
2021-06-03 | 14:58 | 187.91 | 14:59 | image_41 | 58.2986 | 52.9591
2021-06-03 | 15:03 | 190.61 | 15:04 | image_42 | 58.0279 | 52.9843
2021-06-03 | 15:08 | 193.63 | 15:09 | image_43 | 57.244 | 54.8302
2021-06-03 | 15:13 | 194.61 | 15:14 | image_44 | 56.183 | 49.9086
2021-06-03 | 15:18 | 189.84 | 15:19 | image_45 | 56.4996 | 47.9074
2021-06-03 | 15:23 | 181.48 | 15:24 | image_46 | 56.5085 | 47.6082
2021-06-03 | 15:28 | 172.98 | 15:29 | image_47 | 60.006 | 51.4499
2021-06-03 | 15:33 | 151.22 | 15:34 | image_48 | 61.7472 | 48.914
2021-06-03 | 15:38 | 130.9 | 15:39 | image_49 | 65.4823 | 48.9494
2021-06-03 | 15:43 | 125.1 | 15:44 | image_50 | 69.6489 | 55.2149
2021-06-03 | 15:48 | 124.52 | 15:49 | image_51 | 70.2732 | 61.0747
2021-06-03 | 15:53 | 134.2 | 15:54 | image_52 | 70.228 | 60.9776
2021-06-03 | 15:58 | 145.97 | 15:59 | image_53 | 70.2952 | 60.1972
2021-06-03 | 16:03 | 161.53 | 16:04 | image_54 | 69.9966 | 54.0903
2021-06-03 | 16:08 | 170.71 | 16:09 | image_55 | 64.0824 | 59.1688
2021-06-03 | 16:13 | 178.32 | 16:14 | image_56 | 59.8397 | 56.4279
2021-06-03 | 16:18 | 183.26 | 16:19 | image_57 | 58.6436 | 57.9941
2021-06-03 | 16:23 | 186.52 | 16:24 | image_58 | 56.9453 | 55.3189
2021-06-03 | 16:28 | 191 | 16:29 | image_59 | 54.9782 | 53.3005
2021-06-03 | 16:33 | 192.21 | 16:34 | image_60 | 54.8841 | 55.2432
2021-06-03 | 16:38 | 193.47 | 16:39 | image_61 | 54.5181 | 54.3871
2021-06-03 | 16:43 | 196.6 | 16:44 | image_62 | 54.4805 | 51.2895
2021-06-03 | 16:48 | 196.83 | 16:49 | image_63 | 53.0033 | 50.2068
2021-06-03 | 16:53 | 197.66 | 16:54 | image_64 | 52.8429 | 51.0111
2021-06-03 | 16:58 | 199.38 | 16:59 | image_65 | 53.0588 | 52.0653
2021-06-03 | 17:03 | 199.7 | 17:04 | image_66 | 52.7533 | 49.438
2021-06-03 | 17:08 | 202.31 | 17:09 | image_67 | 51.7288 | 48.331
2021-06-03 | 17:13 | 203.05 | 17:14 | image_68 | 52.7232 | 48.5433
2021-06-03 | 17:18 | 203.16 | 17:19 | image_69 | 51.1021 | 47.9677
2021-06-03 | 17:23 | 203.49 | 17:24 | image_70 | 50.9734 | 47.6442
2021-06-03 | 17:28 | 204.74 | 17:29 | image_71 | 50.8498 | 47.788
2021-06-03 | 17:33 | 204.47 | 17:34 | image_72 | 50.94 | 47.2184
2021-06-03 | 17:38 | 205.05 | 17:39 | image_73 | 50.8855 | 49.1469
2021-06-03 | 17:43 | 206.11 | 17:44 | image_74 | 50.8354 | 46.8667
2021-06-03 | 17:48 | 205.89 | 17:49 | image_75 | 51.0109 | 46.496
2021-06-03 | 17:53 | 205.57 | 17:54 | image_76 | 50.0796 | 48.6067
2021-06-03 | 17:58 | 206.97 | 17:59 | image_77 | 50.0605 | 48.9674
2021-06-03 | 18:03 | 207.36 | 18:04 | image_78 | 50.035 | 47.8745
2021-06-03 | 18:08 | 207.87 | 18:09 | image_79 | 52.2147 | 50.4869
2021-06-03 | 18:13 | 208.44 | 18:14 | image_80 | 50.893 | 45.2824
2021-06-03 | 18:18 | 207.58 | 18:19 | image_81 | 50.9211 | 47.4934
2021-06-03 | 18:23 | 208.3 | 18:24 | image_82 | 51.0467 | 45.7734
2021-06-03 | 18:28 | 207.79 | 18:29 | image_83 | 50.3762 | 46.5226
2021-06-03 | 18:33 | 210.17 | 18:34 | image_84 | 50.3821 | 47.3928
2021-06-03 | 18:38 | 209.03 | 18:39 | image_85 | 50.3585 | 46.9627
2021-06-03 | 18:43 | 208.68 | 18:44 | image_86 | 50.4265 | 46.7327
2021-06-03 | 18:48 | 209.03 | 18:49 | image_87 | 50.1282 | 45.9452
2021-06-03 | 18:53 | 209.81 | 18:54 | image_88 | 50.1586 | 45.4082
2021-06-03 | 18:58 | 212.39 | 18:59 | image_89 | 49.3895 | 45.8869
2021-06-03 | 19:03 | 210.63 | 19:04 | image_90 | 50.4881 | 42.9242
2021-06-03 | 19:08 | 211.02 | 19:09 | image_91 | 52.1685 | 47.5215
2021-06-03 | 19:13 | 210.74 | 19:14 | image_92 | 50.9649 | 46.245
2021-06-03 | 19:18 | 209.04 | 19:19 | image_93 | 51.1389 | 45.9604
2021-06-03 | 19:23 | 209.51 | 19:24 | image_94 | 52.0103 | 47.4582
2021-06-03 | 19:28 | 210.4 | 19:29 | image_95 | 51.0923 | 44.0735
2021-06-03 | 19:33 | 209.44 | 19:34 | image_96 | 52.1671 | 46.7492
2021-06-03 | 19:38 | 209.82 | 19:39 | image_97 | 50.9659 | 44.5703
2021-06-03 | 19:43 | 209.3 | 19:44 | image_98 | 51.1969 | 43.5074
2021-06-03 | 19:48 | 210.12 | 19:49 | image_99 | 50.7104 | 45.6602
2021-06-03 | 19:53 | 210.23 | 19:54 | image_100 | 50.4841 | 46.8687
2021-06-03 | 19:58 | 209.93 | 19:59 | image_101 | 50.3155 | 45.2657
2021-06-03 | 20:03 | 211.76 | 20:04 | image_102 | 50.54 | 44.8054
2021-06-03 | 20:08 | 211.03 | 20:09 | image_103 | 50.3513 | 44.5199
2021-06-03 | 20:13 | 211.45 | 20:14 | image_104 | 50.3528 | 45.0772
2021-06-03 | 20:18 | 211.21 | 20:19 | image_105 | 50.3519 | 43.7887
2021-06-03 | 20:23 | 210.69 | 20:24 | image_106 | 50.2931 | 44.0828
2021-06-03 | 20:28 | 210.51 | 20:29 | image_107 | 50.1799 | 47.7932
2021-06-04 | 6:18 | 213.83 | 30:19 | image_225 | 50.3501 | 47.4018
2021-06-04 | 6:23 | 213.77 | 30:24 | image_226 | 50.3475 | 46.964
2021-06-04 | 6:28 | 214.58 | 30:29 | image_227 | 50.0737 | 46.8915
2021-06-04 | 6:33 | 213.79 | 30:34 | image_228 | 50.3454 | 43.9014
2021-06-04 | 6:38 | 214.7 | 30:39 | image_229 | 50.1875 | 42.7137
2021-06-04 | 6:43 | 214.35 | 30:44 | image_230 | 50.2713 | 45.0735
2021-06-04 | 6:48 | 214.28 | 30:49 | image_231 | 50.2278 | 42.7155
2021-06-04 | 6:53 | 214.2 | 30:54 | image_232 | 50.3086 | 41.097
2021-06-04 | 6:58 | 214.08 | 30:59 | image_233 | 50.1179 | 44.6019
2021-06-04 | 7:03 | 213.66 | 31:04 | image_234 | 50.3481 | 43.4491
2021-06-04 | 7:08 | 213.29 | 31:09 | image_235 | 50.1606 | 44.8154
2021-06-04 | 7:13 | 213.48 | 31:14 | image_236 | 50.0774 | 42.3748
2021-06-04 | 7:18 | 213.51 | 31:19 | image_237 | 50.2734 | 41.2342
2021-06-04 | 7:23 | 213.11 | 31:24 | image_238 | 50.5968 | 44.7069
2021-06-04 | 7:28 | 214.12 | 31:29 | image_239 | 50.2734 | 44.359
2021-06-04 | 7:33 | 213.44 | 31:34 | image_240 | 50.1541 | 45.582
2021-06-04 | 7:38 | 213.53 | 31:39 | image_241 | 50.4435 | 45.1747
2021-06-04 | 7:43 | 212.93 | 31:44 | image_242 | 50.4116 | 43.4614
2021-06-04 | 7:48 | 213.2875 | 31:49 | image_243 | 50.3766 | 45.6822
2021-06-04 | 7:53 | 213.95 | 31:54 | image_244 | 50.5386 | 44.6849
2021-06-04 | 7:58 | 214.59 | 31:59 | image_245 | 50.3517 | 43.7068
2021-06-04 | 8:03 | 214.05 | 32:04 | image_246 | 50.2278 | 45.3837
2021-06-04 | 8:08 | 215.76 | 32:09 | image_247 | 50.4511 | 44.9705
2021-06-04 | 8:13 | 214.15 | 32:14 | image_248 | 50.2542 | 43.3897
2021-06-04 | 8:18 | 214.37 | 32:19 | image_249 | 50.2217 | 44.6481
2021-06-04 | 8:23 | 213.98 | 32:24 | image_250 | 50.2137 | 43.8756
2021-06-04 | 8:28 | 213.23 | 32:29 | image_251 | 50.229 | 43.9035
2021-06-04 | 8:33 | 214.86 | 32:34 | image_252 | 50.2492 | 43.3429
2021-06-04 | 8:38 | 214.32 | 32:39 | image_253 | 50.3422 | 43.7229
2021-06-04 | 8:43 | 214.09 | 32:44 | image_254 | 50.2644 | 45.5798
2021-06-04 | 8:48 | 213.7 | 32:49 | image_255 | 50.1183 | 43.178
2021-06-04 | 8:53 | 212.89 | 32:54 | image_256 | 50.3391 | 45.1167
2021-06-04 | 8:58 | 213.06 | 32:59 | image_257 | 50.2113 | 43.9682
2021-06-04 | 9:03 | 213.23 | 33:04 | image_258 | 50.2327 | 43.8227
2021-06-04 | 9:08 | 214.62 | 33:09 | image_259 | 50.2593 | 43.7864
2021-06-04 | 9:13 | 213.87 | 33:14 | image_260 | 50.227 | 43.9572
2021-06-04 | 9:18 | 214.35 | 33:19 | image_261 | 50.2182 | 44.3881
2021-06-04 | 9:23 | 213.2 | 33:24 | image_262 | 50.173 | 44.0358
2021-06-04 | 9:28 | 214.26 | 33:29 | image_263 | 50.2217 | 44.9249
2021-06-04 | 9:33 | 212.86 | 33:34 | image_264 | 50.2302 | 44.6198
2021-06-04 | 9:38 | 213.09 | 33:39 | image_265 | 50.173 | 43.0689
2021-06-04 | 9:43 | 213.68 | 33:44 | image_266 | 50.1749 | 44.5512
2021-06-04 | 9:48 | 213.47 | 33:49 | image_267 | 50.1128 | 43.2891
2021-06-04 | 9:53 | 214.22 | 33:54 | image_268 | 50.4393 | 44.9186
2021-06-04 | 9:58 | 213.1 | 33:59 | image_269 | 50.3731 | 45.3188
2021-06-04 | 10:03 | 213.44 | 34:04 | image_270 | 50.3043 | 44.0248
2021-06-04 | 10:08 | 213.52 | 34:09 | image_271 | 50.3906 | 43.7976
2021-06-04 | 10:13 | 212.87 | 34:14 | image_272 | 50.3996 | 43.0915
2021-06-04 | 10:18 | 212.58 | 34:19 | image_273 | 50.3296 | 44.3613
2021-06-04 | 10:23 | 214.18 | 34:24 | image_274 | 50.3281 | 44.2241
2021-06-04 | 10:28 | 212.12 | 34:29 | image_275 | 50.3823 | 43.1719
2021-06-04 | 10:33 | 213.2 | 34:34 | image_276 | 50.3638 | 42.9356
2021-06-04 | 10:38 | 213.34 | 34:39 | image_277 | 50.3051 | 43.1312
2021-06-04 | 10:43 | 213.02 | 34:44 | image_278 | 50.3996 | 42.4509
2021-06-04 | 10:48 | 213.23 | 34:49 | image_279 | 50.3519 | 44.2475
2021-06-04 | 10:53 | 215.51 | 34:54 | image_280 | 50.4177 | 44.6292
2021-06-04 | 10:58 | 212.97 | 34:59 | image_281 | 50.2463 | 43.1281
2021-06-04 | 11:03 | 213.27 | 35:04 | image_282 | 50.4199 | 42.2689
2021-06-04 | 11:08 | 214.48 | 35:09 | image_283 | 50.7155 | 45.1041
2021-06-04 | 11:13 | 213.47 | 35:14 | image_284 | 50.5113 | 46.5839
2021-06-04 | 11:18 | 213.58 | 35:19 | image_285 | 50.6123 | 45.7223
2021-06-04 | 11:23 | 213.83 | 35:24 | image_286 | 50.606 | 46.4583
2021-06-04 | 11:28 | 212.5 | 35:29 | image_287 | 50.6583 | 45.3428
2021-06-04 | 11:33 | 213.06 | 35:34 | image_288 | 50.5584 | 45.9586
2021-06-04 | 11:38 | 213.33 | 35:39 | image_289 | 50.4969 | 45.4131
2021-06-04 | 11:43 | 212.38 | 35:44 | image_290 | 50.479 | 44.8948
2021-06-04 | 11:48 | 213.65 | 35:49 | image_291 | 50.5789 | 42.9272
2021-06-04 | 11:53 | 212.64 | 35:54 | image_292 | 50.5235 | 44.1571
2021-06-04 | 11:58 | 212.75 | 35:59 | image_293 | 50.5997 | 44.7934
2021-06-04 | 12:03 | 212.74 | 36:04 | image_294 | 50.4067 | 45.3398
2021-06-04 | 12:08 | 212.62 | 36:09 | image_295 | 50.0934 | 44.7751
2021-06-04 | 12:13 | 213.18 | 36:14 | image_296 | 50.4267 | 41.0565
2021-06-04 | 12:18 | 211.97 | 36:19 | image_297 | 50.2353 | 43.3339
2021-06-04 | 12:23 | 212.94 | 36:24 | image_298 | 50.1899 | 44.9453
2021-06-04 | 12:28 | 215.6 | 36:29 | image_299 | 50.0132 | 45.2559
2021-06-04 | 12:33 | 213.48 | 36:34 | image_300 | 49.9127 | 44.4787
2021-06-04 | 12:38 | 213.33 | 36:39 | image_301 | 50.1714 | 46.2578